## For_transform
Springwater_1
Element | Signal Type | Line | Apparent Concentration | k Ratio | Wt% | Wt% Sigma | Oxide % | Oxide % Sigma | Number of Ions | Standard Name | Factory Standard | Standardization Date
O |  | K series |  |  | 42.59 |  |  |  | 4
Mg | EDS | K series | 18.83 | 0.12485 | 26.88 | 0.04 | 44.58 | 0.07 | 1.66 | MgO | Yes
Si | EDS | K series | 12.19 | 0.09661 | 18.51 | 0.04 | 39.59 | 0.08 | 0.99 | SiO2 | Yes
Ca | EDS | K series | 0.02 | 0.00015 | 0.02 | 0.01 | 0.02 | 0.01 | 0 | Wollastonite | Yes
Mn | EDS | K series | 0.22 | 0.00216 | 0.26 | 0.02 | 0.34 | 0.02 | 0.01 | Mn | Yes
Fe | EDS | K series | 10.86 | 0.10863 | 12.88 | 0.04 | 16.56 | 0.06 | 0.35 | Fe | Yes
Ni | EDS | K series | 0.13 | 0.0013 | 0.16 | 0.02 | 0.2 | 0.03 | 0 | Ni | Yes
Total |  |  |  |  | 101.29 |  | 101.29 |  | 3.01 (Cation sum)
Springwater_2
Element | Signal Type | Line | Apparent Concentration | k Ratio | Wt% | Wt% Sigma | Oxide % | Oxide % Sigma | Number of Ions | Standard Name | Factory Standard | Standardization Date
O |  | K series |  |  | 42.57 |  |  |  | 4
Mg | EDS | K series | 18.8 | 0.1247 | 26.86 | 0.04 | 44.54 | 0.07 | 1.66 | MgO | Yes
Si | EDS | K series | 12.18 | 0.09652 | 18.49 | 0.04 | 39.55 | 0.08 | 0.99 | SiO2 | Yes
Ca | EDS | K series | 0.03 | 0.00027 | 0.03 | 0.01 | 0.04 | 0.01 | 0 | Wollastonite | Yes
Mn | EDS | K series | 0.23 | 0.00226 | 0.27 | 0.02 | 0.35 | 0.02 | 0.01 | Mn | Yes
Fe | EDS | K series | 10.89 | 0.10889 | 12.91 | 0.04 | 16.6 | 0.06 | 0.35 | Fe | Yes
Ni | EDS | K series | 0.12 | 0.00121 | 0.15 | 0.02 | 0.18 | 0.03 | 0 | Ni | Yes
Total |  |  |  |  | 101.28 |  | 101.28 |  | 3.01 (Cation sum)
SanCarlos_1
Element | Signal Type | Line | Apparent Concentration | k Ratio | Wt% | Wt% Sigma | Oxide % | Oxide % Sigma | Number of Ions | Standard Name | Factory Standard | Standardization Date
O |  | K series |  |  | 42.92 |  |  |  | 4
Mg | EDS | K series | 22.2 | 0.14727 | 29.43 | 0.04 | 48.79 | 0.07 | 1.8 | MgO | Yes
Si | EDS | K series | 12.21 | 0.09671 | 18.62 | 0.04 | 39.83 | 0.08 | 0.99 | SiO2 | Yes
Ca | EDS | K series | 0.07 | 0.00061 | 0.07 | 0.01 | 0.1 | 0.01 | 0 | Wollastonite | Yes
Mn | EDS | K series | 0.1 | 0.00097 | 0.12 | 0.01 | 0.15 | 0.02 | 0 | Mn | Yes
Fe | EDS | K series | 6.32 | 0.06318 | 7.55 | 0.04 | 9.71 | 0.05 | 0.2 | Fe | Yes
Ni | EDS | K series | 0.37 | 0.00368 | 0.44 | 0.02 | 0.56 | 0.03 | 0.01 | Ni | Yes
Total |  |  |  |  | 99.15 |  | 99.15 |  | 3.01 (Cation sum)
SanCarlos_2
Element | Signal Type | Line | Apparent Concentration | k Ratio | Wt% | Wt% Sigma | Oxide % | Oxide % Sigma | Number of Ions | Standard Name | Factory Standard | Standardization Date
O |  | K series |  |  | 42.95 |  |  |  | 4
Mg | EDS | K series | 22.24 | 0.14751 | 29.47 | 0.04 | 48.87 | 0.07 | 1.81 | MgO | Yes
Si | EDS | K series | 12.2 | 0.09668 | 18.62 | 0.04 | 39.83 | 0.08 | 0.99 | SiO2 | Yes
Ca | EDS | K series | 0.07 | 0.00066 | 0.08 | 0.01 | 0.11 | 0.01 | 0 | Wollastonite | Yes
Mn | EDS | K series | 0.1 | 0.001 | 0.12 | 0.01 | 0.16 | 0.02 | 0 | Mn | Yes
Fe | EDS | K series | 6.29 | 0.06293 | 7.52 | 0.04 | 9.67 | 0.05 | 0.2 | Fe | Yes
Ni | EDS | K series | 0.39 | 0.0039 | 0.47 | 0.02 | 0.59 | 0.03 | 0.01 | Ni | Yes
Total |  |  |  |  | 99.23 |  | 99.23 |  | 3.01 (Cation sum)
JThypersthene_1
Element | Signal Type | Line | Apparent Concentration | k Ratio | Wt% | Wt% Sigma | Oxide % | Oxide % Sigma | Number of Ions | Standard Name | Factory Standard | Standardization Date
O |  | K series |  |  | 43.24 |  |  |  | 6
Mg | EDS | K series | 10.93 | 0.0725 | 15.99 | 0.04 | 26.52 | 0.06 | 1.46 | MgO | Yes
Al | EDS | K series | 0.3 | 0.00213 | 0.48 | 0.01 | 0.9 | 0.02 | 0.04 | Al2O3 | Yes
Si | EDS | K series | 18.03 | 0.14288 | 24.73 | 0.04 | 52.91 | 0.09 | 1.96 | SiO2 | Yes
Ca | EDS | K series | 0.89 | 0.00793 | 0.93 | 0.01 | 1.3 | 0.02 | 0.05 | Wollastonite | Yes
Ti | EDS | K series | 0.05 | 0.00048 | 0.06 | 0.01 | 0.1 | 0.02 | 0 | Ti | Yes
Cr | EDS | K series | 0.4 | 0.00396 | 0.46 | 0.01 | 0.67 | 0.02 | 0.02 | Cr | Yes
Mn | EDS | K series | 0.33 | 0.00333 | 0.4 | 0.02 | 0.52 | 0.02 | 0.02 | Mn | Yes
Fe | EDS | K series | 9.88 | 0.09876 | 11.75 | 0.04 | 15.12 | 0.06 | 0.47 | Fe | Yes
Total |  |  |  |  | 98.05 |  | 98.05 |  | 4.01 (Cation sum)
JThypersthene_2
Element | Signal Type | Line | Apparent Concentration | k Ratio | Wt% | Wt% Sigma | Oxide % | Oxide % Sigma | Number of Ions | Standard Name | Factory Standard | Standardization Date
O |  | K series |  |  | 43.9 |  |  |  | 6
Mg | EDS | K series | 11.18 | 0.07417 | 16.31 | 0.04 | 27.04 | 0.06 | 1.47 | MgO | Yes
Al | EDS | K series | 0.31 | 0.00219 | 0.49 | 0.01 | 0.93 | 0.03 | 0.04 | Al2O3 | Yes
Si | EDS | K series | 18.33 | 0.14522 | 25.13 | 0.04 | 53.76 | 0.09 | 1.96 | SiO2 | Yes
Ca | EDS | K series | 0.91 | 0.00813 | 0.95 | 0.01 | 1.33 | 0.02 | 0.05 | Wollastonite | Yes
Ti | EDS | K series | 0.05 | 0.00048 | 0.06 | 0.01 | 0.1 | 0.02 | 0 | Ti | Yes
Cr | EDS | K series | 0.39 | 0.00394 | 0.46 | 0.01 | 0.67 | 0.02 | 0.02 | Cr | Yes
Mn | EDS | K series | 0.35 | 0.00349 | 0.42 | 0.02 | 0.55 | 0.02 | 0.02 | Mn | Yes
Fe | EDS | K series | 9.8 | 0.09803 | 11.67 | 0.04 | 15.02 | 0.06 | 0.46 | Fe | Yes
Total |  |  |  |  | 99.4 |  | 99.4 |  | 4.01 (Cation sum)
187-1-101-reg1
Element | Signal Type | Line | Apparent Concentration | k Ratio | Wt% | Wt% Sigma | Oxide % | Oxide % Sigma | Number of Ions | Standard Name | Factory Standard | Standardization Date
O |  | K series |  |  | 43.06 |  |  |  | 4
Mg | EDS | K series | 20.67 | 0.13711 | 28.35 | 0.04 | 47.01 | 0.07 | 1.73 | MgO | Yes
Si | EDS | K series | 12.32 | 0.09761 | 18.72 | 0.04 | 40.05 | 0.08 | 0.99 | SiO2 | Yes
Ca | EDS | K series | 0.22 | 0.00193 | 0.23 | 0.01 | 0.32 | 0.01 | 0.01 | Wollastonite | Yes
Mn | EDS | K series | 0.14 | 0.0014 | 0.17 | 0.02 | 0.22 | 0.02 | 0 | Mn | Yes
Fe | EDS | K series | 8.38 | 0.08377 | 9.98 | 0.04 | 12.83 | 0.05 | 0.27 | Fe | Yes
Ni | EDS | K series | 0.23 | 0.0023 | 0.28 | 0.02 | 0.35 | 0.03 | 0.01 | Ni | Yes
Total |  |  |  |  | 100.78 |  | 100.78 |  | 3.01 (Cation sum)
187-1-101-reg2
Element | Signal Type | Line | Apparent Concentration | k Ratio | Wt% | Wt% Sigma | Oxide % | Oxide % Sigma | Number of Ions | Standard Name | Factory Standard | Standardization Date
O |  | K series |  |  | 42.95 |  |  |  | 4
Mg | EDS | K series | 20.68 | 0.13713 | 28.36 | 0.04 | 47.02 | 0.07 | 1.74 | MgO | Yes
Si | EDS | K series | 12.24 | 0.09699 | 18.61 | 0.04 | 39.82 | 0.08 | 0.99 | SiO2 | Yes
Ca | EDS | K series | 0.23 | 0.00202 | 0.24 | 0.01 | 0.33 | 0.01 | 0.01 | Wollastonite | Yes
Cr | EDS | K series | 0.04 | 0.00042 | 0.05 | 0.01 | 0.07 | 0.02 | 0 | Cr | Yes
Mn | EDS | K series | 0.11 | 0.00113 | 0.14 | 0.02 | 0.18 | 0.02 | 0 | Mn | Yes
Fe | EDS | K series | 8.34 | 0.0834 | 9.93 | 0.04 | 12.78 | 0.05 | 0.26 | Fe | Yes
Ni | EDS | K series | 0.25 | 0.00248 | 0.3 | 0.02 | 0.38 | 0.03 | 0.01 | Ni | Yes
Total |  |  |  |  | 100.58 |  | 100.58 |  | 3.01 (Cation sum)
187-1-101-reg3
Element | Signal Type | Line | Apparent Concentration | k Ratio | Wt% | Wt% Sigma | Oxide % | Oxide % Sigma | Number of Ions | Standard Name | Factory Standard | Standardization Date
O |  | K series |  |  | 42.69 |  |  |  | 4
Mg | EDS | K series | 20.55 | 0.13626 | 28.15 | 0.04 | 46.68 | 0.07 | 1.74 | MgO | Yes
Si | EDS | K series | 12.2 | 0.09665 | 18.54 | 0.04 | 39.66 | 0.08 | 0.99 | SiO2 | Yes
Ca | EDS | K series | 0.24 | 0.00218 | 0.26 | 0.01 | 0.36 | 0.01 | 0.01 | Wollastonite | Yes
Mn | EDS | K series | 0.12 | 0.0012 | 0.15 | 0.02 | 0.19 | 0.02 | 0 | Mn | Yes
Fe | EDS | K series | 8.24 | 0.08243 | 9.82 | 0.04 | 12.63 | 0.05 | 0.26 | Fe | Yes
Ni | EDS | K series | 0.24 | 0.00245 | 0.29 | 0.02 | 0.37 | 0.03 | 0.01 | Ni | Yes
Total |  |  |  |  | 99.89 |  | 99.89 |  | 3.01 (Cation sum)
187-1-102_1
Element | Signal Type | Line | Apparent Concentration | k Ratio | Wt% | Wt% Sigma | Oxide % | Oxide % Sigma | Number of Ions | Standard Name | Factory Standard | Standardization Date
O |  | K series |  |  | 44.3 |  |  |  | 4
Mg | EDS | K series | 21.57 | 0.14304 | 29.35 | 0.04 | 48.67 | 0.07 | 1.74 | MgO | Yes
Si | EDS | K series | 12.69 | 0.10056 | 19.29 | 0.04 | 41.26 | 0.08 | 0.99 | SiO2 | Yes
Ca | EDS | K series | 0.24 | 0.00218 | 0.26 | 0.01 | 0.36 | 0.01 | 0.01 | Wollastonite | Yes
Mn | EDS | K series | 0.11 | 0.00112 | 0.14 | 0.02 | 0.18 | 0.02 | 0 | Mn | Yes
Fe | EDS | K series | 8.17 | 0.08171 | 9.74 | 0.04 | 12.53 | 0.05 | 0.25 | Fe | Yes
Ni | EDS | K series | 0.24 | 0.00238 | 0.29 | 0.02 | 0.36 | 0.03 | 0.01 | Ni | Yes
Total |  |  |  |  | 103.36 |  | 103.36 |  | 3.01 (Cation sum)
187-1-102_2
Element | Signal Type | Line | Apparent Concentration | k Ratio | Wt% | Wt% Sigma | Oxide % | Oxide % Sigma | Number of Ions | Standard Name | Factory Standard | Standardization Date
O |  | K series |  |  | 44.3 |  |  |  | 4
Mg | EDS | K series | 21.46 | 0.14231 | 29.34 | 0.04 | 48.65 | 0.07 | 1.74 | MgO | Yes
Si | EDS | K series | 12.63 | 0.10008 | 19.21 | 0.04 | 41.1 | 0.08 | 0.99 | SiO2 | Yes
Ca | EDS | K series | 0.23 | 0.00208 | 0.24 | 0.01 | 0.34 | 0.01 | 0.01 | Wollastonite | Yes
Mn | EDS | K series | 0.14 | 0.0014 | 0.17 | 0.02 | 0.22 | 0.02 | 0 | Mn | Yes
Fe | EDS | K series | 8.4 | 0.08405 | 10.01 | 0.04 | 12.88 | 0.05 | 0.26 | Fe | Yes
Ni | EDS | K series | 0.27 | 0.00268 | 0.32 | 0.02 | 0.41 | 0.03 | 0.01 | Ni | Yes
Total |  |  |  |  | 103.59 |  | 103.59 |  | 3.01 (Cation sum)
187-1-102_3
Element | Signal Type | Line | Apparent Concentration | k Ratio | Wt% | Wt% Sigma | Oxide % | Oxide % Sigma | Number of Ions | Standard Name | Factory Standard | Standardization Date
O |  | K series |  |  | 44.37 |  |  |  | 4
Mg | EDS | K series | 21.56 | 0.14296 | 29.4 | 0.04 | 48.74 | 0.07 | 1.74 | MgO | Yes
Si | EDS | K series | 12.68 | 0.10052 | 19.28 | 0.04 | 41.25 | 0.08 | 0.99 | SiO2 | Yes
Ca | EDS | K series | 0.23 | 0.00207 | 0.24 | 0.01 | 0.34 | 0.01 | 0.01 | Wollastonite | Yes
Mn | EDS | K series | 0.12 | 0.00119 | 0.14 | 0.02 | 0.19 | 0.02 | 0 | Mn | Yes
Fe | EDS | K series | 8.33 | 0.08328 | 9.92 | 0.04 | 12.77 | 0.05 | 0.26 | Fe | Yes
Ni | EDS | K series | 0.23 | 0.00225 | 0.27 | 0.02 | 0.34 | 0.03 | 0.01 | Ni | Yes
Total |  |  |  |  | 103.63 |  | 103.63 |  | 3.01 (Cation sum)
187-1-103_1
Element | Signal Type | Line | Apparent Concentration | k Ratio | Wt% | Wt% Sigma | Oxide % | Oxide % Sigma | Number of Ions | Standard Name | Factory Standard | Standardization Date
O |  | K series |  |  | 43.05 |  |  |  | 4
Mg | EDS | K series | 20.52 | 0.13609 | 28.27 | 0.04 | 46.88 | 0.07 | 1.73 | MgO | Yes
Si | EDS | K series | 12.28 | 0.09732 | 18.67 | 0.04 | 39.94 | 0.08 | 0.99 | SiO2 | Yes
Ca | EDS | K series | 0.24 | 0.00212 | 0.25 | 0.01 | 0.35 | 0.01 | 0.01 | Wollastonite | Yes
Mn | EDS | K series | 0.14 | 0.0014 | 0.17 | 0.02 | 0.22 | 0.02 | 0 | Mn | Yes
Fe | EDS | K series | 8.65 | 0.08651 | 10.3 | 0.04 | 13.25 | 0.05 | 0.27 | Fe | Yes
Ni | EDS | K series | 0.23 | 0.00232 | 0.28 | 0.02 | 0.35 | 0.03 | 0.01 | Ni | Yes
Total |  |  |  |  | 100.99 |  | 100.99 |  | 3.01 (Cation sum)
187-1-103_2
Element | Signal Type | Line | Apparent Concentration | k Ratio | Wt% | Wt% Sigma | Oxide % | Oxide % Sigma | Number of Ions | Standard Name | Factory Standard | Standardization Date
O |  | K series |  |  | 43.14 |  |  |  | 4
Mg | EDS | K series | 20.56 | 0.13633 | 28.32 | 0.04 | 46.96 | 0.07 | 1.73 | MgO | Yes
Si | EDS | K series | 12.32 | 0.0976 | 18.73 | 0.04 | 40.06 | 0.08 | 0.99 | SiO2 | Yes
Ca | EDS | K series | 0.22 | 0.002 | 0.23 | 0.01 | 0.33 | 0.01 | 0.01 | Wollastonite | Yes
Mn | EDS | K series | 0.1 | 0.00098 | 0.12 | 0.02 | 0.15 | 0.02 | 0 | Mn | Yes
Fe | EDS | K series | 8.69 | 0.08694 | 10.35 | 0.04 | 13.31 | 0.05 | 0.27 | Fe | Yes
Ni | EDS | K series | 0.24 | 0.00243 | 0.29 | 0.02 | 0.37 | 0.03 | 0.01 | Ni | Yes
Total |  |  |  |  | 101.18 |  | 101.18 |  | 3.01 (Cation sum)
187-1-103_3 | edge
Element | Signal Type | Line | Apparent Concentration | k Ratio | Wt% | Wt% Sigma | Oxide % | Oxide % Sigma | Number of Ions | Standard Name | Factory Standard | Standardization Date
O |  | K series |  |  | 42.07 |  |  |  | 4
Mg | EDS | K series | 20.05 | 0.13294 | 27.65 | 0.04 | 45.84 | 0.07 | 1.73 | MgO | Yes
Si | EDS | K series | 11.97 | 0.09489 | 18.21 | 0.04 | 38.96 | 0.08 | 0.99 | SiO2 | Yes
Ca | EDS | K series | 0.24 | 0.00213 | 0.25 | 0.01 | 0.35 | 0.01 | 0.01 | Wollastonite | Yes
Mn | EDS | K series | 0.12 | 0.00125 | 0.15 | 0.02 | 0.2 | 0.02 | 0 | Mn | Yes
Fe | EDS | K series | 8.49 | 0.08492 | 10.1 | 0.04 | 13 | 0.05 | 0.28 | Fe | Yes
Ni | EDS | K series | 0.26 | 0.00259 | 0.31 | 0.02 | 0.39 | 0.03 | 0.01 | Ni | Yes
Total |  |  |  |  | 98.75 |  | 98.75 |  | 3.01 (Cation sum)
187-1-102-backuplarger_1
Element | Signal Type | Line | Apparent Concentration | k Ratio | Wt% | Wt% Sigma | Oxide % | Oxide % Sigma | Number of Ions | Standard Name | Factory Standard | Standardization Date
O |  | K series |  |  | 43.35 |  |  |  | 4
Mg | EDS | K series | 20.41 | 0.13535 | 28.24 | 0.04 | 46.82 | 0.07 | 1.71 | MgO | Yes
Si | EDS | K series | 12.42 | 0.09839 | 18.86 | 0.04 | 40.34 | 0.08 | 0.99 | SiO2 | Yes
Ca | EDS | K series | 0.25 | 0.00222 | 0.26 | 0.01 | 0.36 | 0.01 | 0.01 | Wollastonite | Yes
Mn | EDS | K series | 0.13 | 0.00126 | 0.15 | 0.02 | 0.2 | 0.02 | 0 | Mn | Yes
Fe | EDS | K series | 9 | 0.08996 | 10.7 | 0.04 | 13.77 | 0.05 | 0.28 | Fe | Yes
Ni | EDS | K series | 0.21 | 0.00207 | 0.25 | 0.02 | 0.32 | 0.03 | 0.01 | Ni | Yes
Total |  |  |  |  | 101.81 |  | 101.81 |  | 3.01 (Cation sum)
187-1-102-backuplarger_2
Element | Signal Type | Line | Apparent Concentration | k Ratio | Wt% | Wt% Sigma | Oxide % | Oxide % Sigma | Number of Ions | Standard Name | Factory Standard | Standardization Date
O |  | K series |  |  | 43.19 |  |  |  | 4
Mg | EDS | K series | 20.39 | 0.13524 | 28.2 | 0.04 | 46.76 | 0.07 | 1.72 | MgO | Yes
Si | EDS | K series | 12.35 | 0.09785 | 18.76 | 0.04 | 40.13 | 0.08 | 0.99 | SiO2 | Yes
Ca | EDS | K series | 0.23 | 0.00209 | 0.25 | 0.01 | 0.34 | 0.01 | 0.01 | Wollastonite | Yes
Mn | EDS | K series | 0.13 | 0.0013 | 0.16 | 0.02 | 0.2 | 0.02 | 0 | Mn | Yes
Fe | EDS | K series | 8.93 | 0.08925 | 10.62 | 0.04 | 13.66 | 0.05 | 0.28 | Fe | Yes
Ni | EDS | K series | 0.22 | 0.00223 | 0.27 | 0.02 | 0.34 | 0.03 | 0.01 | Ni | Yes
Total |  |  |  |  | 101.45 |  | 101.45 |  | 3.01 (Cation sum)
187-1-104
Element | Signal Type | Line | Apparent Concentration | k Ratio | Wt% | Wt% Sigma | Oxide % | Oxide % Sigma | Number of Ions | Standard Name | Factory Standard | Standardization Date
O |  | K series |  |  | 42.64 |  |  |  | 4
Mg | EDS | K series | 20.34 | 0.13493 | 28.02 | 0.04 | 46.46 | 0.07 | 1.73 | MgO | Yes
Si | EDS | K series | 12.16 | 0.09638 | 18.49 | 0.04 | 39.56 | 0.08 | 0.99 | SiO2 | Yes
Ca | EDS | K series | 0.23 | 0.00209 | 0.25 | 0.01 | 0.34 | 0.01 | 0.01 | Wollastonite | Yes
Mn | EDS | K series | 0.14 | 0.00137 | 0.17 | 0.02 | 0.21 | 0.02 | 0 | Mn | Yes
Fe | EDS | K series | 8.56 | 0.08557 | 10.19 | 0.04 | 13.1 | 0.05 | 0.27 | Fe | Yes
Ni | EDS | K series | 0.23 | 0.00225 | 0.27 | 0.02 | 0.34 | 0.03 | 0.01 | Ni | Yes
Total |  |  |  |  | 100.02 |  | 100.02 |  | 3.01 (Cation sum)
187-1-105-reg1
Element | Signal Type | Line | Apparent Concentration | k Ratio | Wt% | Wt% Sigma | Oxide % | Oxide % Sigma | Number of Ions | Standard Name | Factory Standard | Standardization Date
O |  | K series |  |  | 43.99 |  |  |  | 4
Mg | EDS | K series | 21.67 | 0.1437 | 29.39 | 0.04 | 48.73 | 0.07 | 1.76 | MgO | Yes
Si | EDS | K series | 12.54 | 0.09933 | 19.08 | 0.04 | 40.82 | 0.08 | 0.99 | SiO2 | Yes
Ca | EDS | K series | 0.21 | 0.00186 | 0.22 | 0.01 | 0.31 | 0.01 | 0.01 | Wollastonite | Yes
Mn | EDS | K series | 0.13 | 0.00133 | 0.16 | 0.02 | 0.21 | 0.02 | 0 | Mn | Yes
Fe | EDS | K series | 7.87 | 0.07871 | 9.38 | 0.04 | 12.07 | 0.05 | 0.24 | Fe | Yes
Ni | EDS | K series | 0.28 | 0.00281 | 0.34 | 0.02 | 0.43 | 0.03 | 0.01 | Ni | Yes
Total |  |  |  |  | 102.56 |  | 102.56 |  | 3.01 (Cation sum)
187-1-105-reg2
Element | Signal Type | Line | Apparent Concentration | k Ratio | Wt% | Wt% Sigma | Oxide % | Oxide % Sigma | Number of Ions | Standard Name | Factory Standard | Standardization Date
O |  | K series |  |  | 43.79 |  |  |  | 4
Mg | EDS | K series | 21.43 | 0.14213 | 29.16 | 0.04 | 48.35 | 0.07 | 1.75 | MgO | Yes
Si | EDS | K series | 12.48 | 0.09889 | 18.99 | 0.04 | 40.62 | 0.08 | 0.99 | SiO2 | Yes
Ca | EDS | K series | 0.25 | 0.0022 | 0.26 | 0.01 | 0.36 | 0.01 | 0.01 | Wollastonite | Yes
Mn | EDS | K series | 0.13 | 0.00131 | 0.16 | 0.02 | 0.21 | 0.02 | 0 | Mn | Yes
Fe | EDS | K series | 7.98 | 0.07984 | 9.51 | 0.04 | 12.24 | 0.05 | 0.25 | Fe | Yes
Ni | EDS | K series | 0.3 | 0.00295 | 0.35 | 0.02 | 0.45 | 0.03 | 0.01 | Ni | Yes
Total |  |  |  |  | 102.23 |  | 102.23 |  | 3.01 (Cation sum)
187-1-105-reg3
Element | Signal Type | Line | Apparent Concentration | k Ratio | Wt% | Wt% Sigma | Oxide % | Oxide % Sigma | Number of Ions | Standard Name | Factory Standard | Standardization Date
O |  | K series |  |  | 43.29 |  |  |  | 4
Mg | EDS | K series | 21.28 | 0.14114 | 28.92 | 0.04 | 47.96 | 0.07 | 1.76 | MgO | Yes
Si | EDS | K series | 12.31 | 0.09752 | 18.74 | 0.04 | 40.09 | 0.08 | 0.99 | SiO2 | Yes
Ca | EDS | K series | 0.21 | 0.00184 | 0.22 | 0.01 | 0.3 | 0.01 | 0.01 | Wollastonite | Yes
Mn | EDS | K series | 0.12 | 0.00117 | 0.14 | 0.02 | 0.18 | 0.02 | 0 | Mn | Yes
Fe | EDS | K series | 7.86 | 0.0786 | 9.37 | 0.04 | 12.05 | 0.05 | 0.25 | Fe | Yes
Ni | EDS | K series | 0.29 | 0.00288 | 0.34 | 0.02 | 0.44 | 0.03 | 0.01 | Ni | Yes
Total |  |  |  |  | 101.02 |  | 101.02 |  | 3.01 (Cation sum)
187-1-105-reg4
Element | Signal Type | Line | Apparent Concentration | k Ratio | Wt% | Wt% Sigma | Oxide % | Oxide % Sigma | Number of Ions | Standard Name | Factory Standard | Standardization Date
O |  | K series |  |  | 44.44 |  |  |  | 4
Mg | EDS | K series | 21.95 | 0.14556 | 29.66 | 0.04 | 49.18 | 0.07 | 1.76 | MgO | Yes
Si | EDS | K series | 12.74 | 0.10092 | 19.36 | 0.04 | 41.42 | 0.08 | 0.99 | SiO2 | Yes
Ca | EDS | K series | 0.22 | 0.00195 | 0.23 | 0.01 | 0.32 | 0.01 | 0.01 | Wollastonite | Yes
Mn | EDS | K series | 0.13 | 0.00131 | 0.16 | 0.02 | 0.21 | 0.02 | 0 | Mn | Yes
Fe | EDS | K series | 7.71 | 0.07711 | 9.2 | 0.04 | 11.83 | 0.05 | 0.24 | Fe | Yes
Ni | EDS | K series | 0.28 | 0.0028 | 0.33 | 0.02 | 0.43 | 0.03 | 0.01 | Ni | Yes
Total |  |  |  |  | 103.39 |  | 103.39 |  | 3.01 (Cation sum)
187-1-105-reg4_2
Element | Signal Type | Line | Apparent Concentration | k Ratio | Wt% | Wt% Sigma | Oxide % | Oxide % Sigma | Number of Ions | Standard Name | Factory Standard | Standardization Date
O |  | K series |  |  | 44.58 |  |  |  | 4
Mg | EDS | K series | 22.05 | 0.14621 | 29.81 | 0.04 | 49.42 | 0.07 | 1.76 | MgO | Yes
Si | EDS | K series | 12.74 | 0.10096 | 19.38 | 0.04 | 41.46 | 0.08 | 0.99 | SiO2 | Yes
Ca | EDS | K series | 0.22 | 0.00193 | 0.23 | 0.01 | 0.32 | 0.01 | 0.01 | Wollastonite | Yes
Mn | EDS | K series | 0.12 | 0.00116 | 0.14 | 0.02 | 0.18 | 0.02 | 0 | Mn | Yes
Fe | EDS | K series | 7.76 | 0.07764 | 9.26 | 0.04 | 11.91 | 0.05 | 0.24 | Fe | Yes
Ni | EDS | K series | 0.3 | 0.00299 | 0.36 | 0.02 | 0.45 | 0.03 | 0.01 | Ni | Yes
Total |  |  |  |  | 103.75 |  | 103.75 |  | 3.01 (Cation sum)
187-1-105-reg4_3
Element | Signal Type | Line | Apparent Concentration | k Ratio | Wt% | Wt% Sigma | Oxide % | Oxide % Sigma | Number of Ions | Standard Name | Factory Standard | Standardization Date
O |  | K series |  |  | 43.54 |  |  |  | 4
Mg | EDS | K series | 21.42 | 0.14209 | 29.05 | 0.04 | 48.16 | 0.07 | 1.76 | MgO | Yes
Si | EDS | K series | 12.44 | 0.09856 | 18.92 | 0.04 | 40.48 | 0.08 | 0.99 | SiO2 | Yes
Ca | EDS | K series | 0.21 | 0.00184 | 0.22 | 0.01 | 0.3 | 0.01 | 0.01 | Wollastonite | Yes
Mn | EDS | K series | 0.11 | 0.00109 | 0.13 | 0.02 | 0.17 | 0.02 | 0 | Mn | Yes
Fe | EDS | K series | 7.74 | 0.07744 | 9.23 | 0.04 | 11.88 | 0.05 | 0.24 | Fe | Yes
Ni | EDS | K series | 0.29 | 0.00295 | 0.35 | 0.02 | 0.45 | 0.03 | 0.01 | Ni | Yes
Total |  |  |  |  | 101.44 |  | 101.44 |  | 3.01 (Cation sum)
187-1-106-A
Element | Signal Type | Line | Apparent Concentration | k Ratio | Wt% | Wt% Sigma | Oxide % | Oxide % Sigma | Number of Ions | Standard Name | Factory Standard | Standardization Date
O |  | K series |  |  | 43.2 |  |  |  | 4
Mg | EDS | K series | 21.69 | 0.14382 | 29.17 | 0.04 | 48.37 | 0.07 | 1.78 | MgO | Yes
Si | EDS | K series | 12.28 | 0.09734 | 18.72 | 0.04 | 40.05 | 0.08 | 0.99 | SiO2 | Yes
Ca | EDS | K series | 0.2 | 0.00175 | 0.21 | 0.01 | 0.29 | 0.01 | 0.01 | Wollastonite | Yes
Mn | EDS | K series | 0.11 | 0.00108 | 0.13 | 0.02 | 0.17 | 0.02 | 0 | Mn | Yes
Fe | EDS | K series | 7.07 | 0.07074 | 8.44 | 0.04 | 10.85 | 0.05 | 0.22 | Fe | Yes
Ni | EDS | K series | 0.43 | 0.00429 | 0.51 | 0.02 | 0.65 | 0.03 | 0.01 | Ni | Yes
Total |  |  |  |  | 100.38 |  | 100.38 |  | 3.01 (Cation sum)
187-1-106-B
Element | Signal Type | Line | Apparent Concentration | k Ratio | Wt% | Wt% Sigma | Oxide % | Oxide % Sigma | Number of Ions | Standard Name | Factory Standard | Standardization Date
O |  | K series |  |  | 43.22 |  |  |  | 4
Mg | EDS | K series | 21.74 | 0.14421 | 29.22 | 0.04 | 48.45 | 0.07 | 1.78 | MgO | Yes
Si | EDS | K series | 12.28 | 0.09731 | 18.72 | 0.04 | 40.04 | 0.08 | 0.99 | SiO2 | Yes
Ca | EDS | K series | 0.2 | 0.00178 | 0.21 | 0.01 | 0.29 | 0.01 | 0.01 | Wollastonite | Yes
Mn | EDS | K series | 0.12 | 0.00118 | 0.14 | 0.02 | 0.19 | 0.02 | 0 | Mn | Yes
Fe | EDS | K series | 7.1 | 0.07096 | 8.46 | 0.04 | 10.89 | 0.05 | 0.22 | Fe | Yes
Ni | EDS | K series | 0.36 | 0.00365 | 0.44 | 0.02 | 0.55 | 0.03 | 0.01 | Ni | Yes
Total |  |  |  |  | 100.41 |  | 100.41 |  | 3.01 (Cation sum)
187-1-107-B
Element | Signal Type | Line | Apparent Concentration | k Ratio | Wt% | Wt% Sigma | Oxide % | Oxide % Sigma | Number of Ions | Standard Name | Factory Standard | Standardization Date
O |  | K series |  |  | 41.66 |  |  |  | 4
Mg | EDS | K series | 19.27 | 0.12777 | 26.94 | 0.04 | 44.67 | 0.07 | 1.7 | MgO | Yes
Si | EDS | K series | 11.89 | 0.09421 | 18.06 | 0.04 | 38.64 | 0.08 | 0.99 | SiO2 | Yes
Ca | EDS | K series | 0.21 | 0.00187 | 0.22 | 0.01 | 0.31 | 0.01 | 0.01 | Wollastonite | Yes
Mn | EDS | K series | 0.14 | 0.00142 | 0.17 | 0.02 | 0.22 | 0.02 | 0 | Mn | Yes
Fe | EDS | K series | 9.24 | 0.09239 | 10.98 | 0.04 | 14.12 | 0.05 | 0.3 | Fe | Yes
Ni | EDS | K series | 0.22 | 0.00224 | 0.27 | 0.02 | 0.34 | 0.03 | 0.01 | Ni | Yes
Total |  |  |  |  | 98.3 |  | 98.3 |  | 3.01 (Cation sum)
187-1-107-A_1
Element | Signal Type | Line | Apparent Concentration | k Ratio | Wt% | Wt% Sigma | Oxide % | Oxide % Sigma | Number of Ions | Standard Name | Factory Standard | Standardization Date
O |  | K series |  |  | 41.16 |  |  |  | 4
Mg | EDS | K series | 19 | 0.12602 | 26.61 | 0.04 | 44.11 | 0.07 | 1.7 | MgO | Yes
Si | EDS | K series | 11.73 | 0.09295 | 17.83 | 0.04 | 38.14 | 0.08 | 0.99 | SiO2 | Yes
Ca | EDS | K series | 0.21 | 0.00191 | 0.22 | 0.01 | 0.31 | 0.01 | 0.01 | Wollastonite | Yes
Mn | EDS | K series | 0.13 | 0.00133 | 0.16 | 0.02 | 0.21 | 0.02 | 0 | Mn | Yes
Fe | EDS | K series | 9.19 | 0.09193 | 10.92 | 0.04 | 14.05 | 0.05 | 0.3 | Fe | Yes
Ni | EDS | K series | 0.23 | 0.00234 | 0.28 | 0.02 | 0.36 | 0.03 | 0.01 | Ni | Yes
Total |  |  |  |  | 97.18 |  | 97.18 |  | 3.01 (Cation sum)
187-1-107-A_2
Element | Signal Type | Line | Apparent Concentration | k Ratio | Wt% | Wt% Sigma | Oxide % | Oxide % Sigma | Number of Ions | Standard Name | Factory Standard | Standardization Date
O |  | K series |  |  | 41.95 |  |  |  | 4
Mg | EDS | K series | 19.42 | 0.1288 | 27.13 | 0.04 | 44.99 | 0.07 | 1.7 | MgO | Yes
Si | EDS | K series | 11.98 | 0.09496 | 18.2 | 0.04 | 38.94 | 0.08 | 0.99 | SiO2 | Yes
Ca | EDS | K series | 0.23 | 0.00202 | 0.24 | 0.01 | 0.33 | 0.01 | 0.01 | Wollastonite | Yes
Mn | EDS | K series | 0.12 | 0.00115 | 0.14 | 0.02 | 0.18 | 0.02 | 0 | Mn | Yes
Fe | EDS | K series | 9.25 | 0.09246 | 10.99 | 0.04 | 14.13 | 0.05 | 0.3 | Fe | Yes
Ni | EDS | K series | 0.24 | 0.00236 | 0.28 | 0.02 | 0.36 | 0.03 | 0.01 | Ni | Yes
Total |  |  |  |  | 98.93 |  | 98.93 |  | 3.01 (Cation sum)
187-1-107-CD
Element | Signal Type | Line | Apparent Concentration | k Ratio | Wt% | Wt% Sigma | Oxide % | Oxide % Sigma | Number of Ions | Standard Name | Factory Standard | Standardization Date
O |  | K series |  |  | 42.99 |  |  |  | 4
Mg | EDS | K series | 20.04 | 0.13289 | 27.89 | 0.04 | 46.25 | 0.07 | 1.71 | MgO | Yes
Si | EDS | K series | 12.28 | 0.09734 | 18.66 | 0.04 | 39.92 | 0.08 | 0.99 | SiO2 | Yes
Ca | EDS | K series | 0.23 | 0.00208 | 0.24 | 0.01 | 0.34 | 0.01 | 0.01 | Wollastonite | Yes
Mn | EDS | K series | 0.15 | 0.00152 | 0.18 | 0.02 | 0.24 | 0.02 | 0 | Mn | Yes
Fe | EDS | K series | 9.23 | 0.09228 | 10.97 | 0.04 | 14.11 | 0.05 | 0.29 | Fe | Yes
Ni | EDS | K series | 0.24 | 0.00241 | 0.29 | 0.02 | 0.37 | 0.03 | 0.01 | Ni | Yes
Total |  |  |  |  | 101.23 |  | 101.23 |  | 3.01 (Cation sum)
187-1-108_1
Element | Signal Type | Line | Apparent Concentration | k Ratio | Wt% | Wt% Sigma | Oxide % | Oxide % Sigma | Number of Ions | Standard Name | Factory Standard | Standardization Date
O |  | K series |  |  | 41.22 |  |  |  | 4
Mg | EDS | K series | 19.77 | 0.1311 | 27.13 | 0.04 | 44.99 | 0.07 | 1.73 | MgO | Yes
Si | EDS | K series | 11.78 | 0.09338 | 17.91 | 0.04 | 38.32 | 0.08 | 0.99 | SiO2 | Yes
Ca | EDS | K series | 0.23 | 0.00206 | 0.24 | 0.01 | 0.34 | 0.01 | 0.01 | Wollastonite | Yes
Mn | EDS | K series | 0.12 | 0.00123 | 0.15 | 0.02 | 0.19 | 0.02 | 0 | Mn | Yes
Fe | EDS | K series | 8.02 | 0.08016 | 9.54 | 0.04 | 12.28 | 0.05 | 0.27 | Fe | Yes
Ni | EDS | K series | 0.26 | 0.00259 | 0.31 | 0.02 | 0.39 | 0.03 | 0.01 | Ni | Yes
Total |  |  |  |  | 96.51 |  | 96.51 |  | 3.01 (Cation sum)
187-1-108_2
Element | Signal Type | Line | Apparent Concentration | k Ratio | Wt% | Wt% Sigma | Oxide % | Oxide % Sigma | Number of Ions | Standard Name | Factory Standard | Standardization Date
O |  | K series |  |  | 41.54 |  |  |  | 4
Mg | EDS | K series | 19.97 | 0.13244 | 27.39 | 0.04 | 45.41 | 0.07 | 1.74 | MgO | Yes
Si | EDS | K series | 11.86 | 0.09395 | 18.03 | 0.04 | 38.56 | 0.08 | 0.99 | SiO2 | Yes
Ca | EDS | K series | 0.24 | 0.00217 | 0.26 | 0.01 | 0.36 | 0.01 | 0.01 | Wollastonite | Yes
Mn | EDS | K series | 0.14 | 0.00136 | 0.17 | 0.02 | 0.21 | 0.02 | 0 | Mn | Yes
Fe | EDS | K series | 8.02 | 0.08024 | 9.55 | 0.04 | 12.29 | 0.05 | 0.26 | Fe | Yes
Ni | EDS | K series | 0.27 | 0.00267 | 0.32 | 0.02 | 0.41 | 0.03 | 0.01 | Ni | Yes
Total |  |  |  |  | 97.25 |  | 97.25 |  | 3.01 (Cation sum)
187-1-109-A_1
Element | Signal Type | Line | Apparent Concentration | k Ratio | Wt% | Wt% Sigma | Oxide % | Oxide % Sigma | Number of Ions | Standard Name | Factory Standard | Standardization Date
O |  | K series |  |  | 44.88 |  |  |  | 4
Mg | EDS | K series | 21.97 | 0.14569 | 29.86 | 0.04 | 49.51 | 0.07 | 1.75 | MgO | Yes
Si | EDS | K series | 12.81 | 0.10151 | 19.48 | 0.04 | 41.68 | 0.08 | 0.99 | SiO2 | Yes
Ca | EDS | K series | 0.26 | 0.00235 | 0.28 | 0.01 | 0.39 | 0.01 | 0.01 | Wollastonite | Yes
Mn | EDS | K series | 0.11 | 0.00108 | 0.13 | 0.02 | 0.17 | 0.02 | 0 | Mn | Yes
Fe | EDS | K series | 8.21 | 0.08208 | 9.78 | 0.04 | 12.59 | 0.05 | 0.25 | Fe | Yes
Ni | EDS | K series | 0.24 | 0.00243 | 0.29 | 0.02 | 0.37 | 0.03 | 0.01 | Ni | Yes
Total |  |  |  |  | 104.7 |  | 104.7 |  | 3.01 (Cation sum)
187-1-109-A_2
Element | Signal Type | Line | Apparent Concentration | k Ratio | Wt% | Wt% Sigma | Oxide % | Oxide % Sigma | Number of Ions | Standard Name | Factory Standard | Standardization Date
O |  | K series |  |  | 44.43 |  |  |  | 4
Mg | EDS | K series | 21.66 | 0.14364 | 29.47 | 0.04 | 48.86 | 0.07 | 1.75 | MgO | Yes
Si | EDS | K series | 12.72 | 0.10077 | 19.33 | 0.04 | 41.35 | 0.08 | 0.99 | SiO2 | Yes
Ca | EDS | K series | 0.25 | 0.00227 | 0.27 | 0.01 | 0.37 | 0.01 | 0.01 | Wollastonite | Yes
Mn | EDS | K series | 0.11 | 0.00113 | 0.14 | 0.02 | 0.18 | 0.02 | 0 | Mn | Yes
Fe | EDS | K series | 8.16 | 0.08158 | 9.72 | 0.04 | 12.51 | 0.05 | 0.25 | Fe | Yes
Ni | EDS | K series | 0.25 | 0.00249 | 0.3 | 0.02 | 0.38 | 0.03 | 0.01 | Ni | Yes
Total |  |  |  |  | 103.65 |  | 103.65 |  | 3.01 (Cation sum)
187-1-109-B
Element | Signal Type | Line | Apparent Concentration | k Ratio | Wt% | Wt% Sigma | Oxide % | Oxide % Sigma | Number of Ions | Standard Name | Factory Standard | Standardization Date
O |  | K series |  |  | 43.85 |  |  |  | 4
Mg | EDS | K series | 21.43 | 0.1421 | 29.12 | 0.04 | 48.29 | 0.07 | 1.75 | MgO | Yes
Si | EDS | K series | 12.55 | 0.09944 | 19.08 | 0.04 | 40.81 | 0.08 | 0.99 | SiO2 | Yes
Ca | EDS | K series | 0.22 | 0.00201 | 0.24 | 0.01 | 0.33 | 0.01 | 0.01 | Wollastonite | Yes
Mn | EDS | K series | 0.13 | 0.00131 | 0.16 | 0.02 | 0.21 | 0.02 | 0 | Mn | Yes
Fe | EDS | K series | 7.95 | 0.07954 | 9.48 | 0.04 | 12.2 | 0.05 | 0.25 | Fe | Yes
Ni | EDS | K series | 0.27 | 0.00273 | 0.33 | 0.02 | 0.42 | 0.03 | 0.01 | Ni | Yes
Total |  |  |  |  | 102.25 |  | 102.25 |  | 3.01 (Cation sum)
187-1-109-CD_1
Element | Signal Type | Line | Apparent Concentration | k Ratio | Wt% | Wt% Sigma | Oxide % | Oxide % Sigma | Number of Ions | Standard Name | Factory Standard | Standardization Date
O |  | K series |  |  | 44.01 |  |  |  | 4
Mg | EDS | K series | 21.49 | 0.14255 | 29.24 | 0.04 | 48.48 | 0.07 | 1.75 | MgO | Yes
Si | EDS | K series | 12.58 | 0.09971 | 19.13 | 0.04 | 40.93 | 0.08 | 0.99 | SiO2 | Yes
Ca | EDS | K series | 0.23 | 0.00208 | 0.25 | 0.01 | 0.34 | 0.01 | 0.01 | Wollastonite | Yes
Mn | EDS | K series | 0.12 | 0.00115 | 0.14 | 0.02 | 0.18 | 0.02 | 0 | Mn | Yes
Fe | EDS | K series | 8.05 | 0.08053 | 9.6 | 0.04 | 12.35 | 0.05 | 0.25 | Fe | Yes
Ni | EDS | K series | 0.26 | 0.00264 | 0.32 | 0.02 | 0.4 | 0.03 | 0.01 | Ni | Yes
Total |  |  |  |  | 102.68 |  | 102.68 |  | 3.01 (Cation sum)
187-1-109-CD_2
Element | Signal Type | Line | Apparent Concentration | k Ratio | Wt% | Wt% Sigma | Oxide % | Oxide % Sigma | Number of Ions | Standard Name | Factory Standard | Standardization Date
O |  | K series |  |  | 43.63 |  |  |  | 4
Mg | EDS | K series | 21.26 | 0.14101 | 28.97 | 0.04 | 48.03 | 0.07 | 1.75 | MgO | Yes
Si | EDS | K series | 12.46 | 0.09874 | 18.95 | 0.04 | 40.54 | 0.08 | 0.99 | SiO2 | Yes
Ca | EDS | K series | 0.24 | 0.00211 | 0.25 | 0.01 | 0.35 | 0.01 | 0.01 | Wollastonite | Yes
Mn | EDS | K series | 0.12 | 0.00123 | 0.15 | 0.02 | 0.19 | 0.02 | 0 | Mn | Yes
Fe | EDS | K series | 8.06 | 0.08059 | 9.6 | 0.04 | 12.35 | 0.05 | 0.25 | Fe | Yes
Ni | EDS | K series | 0.27 | 0.00272 | 0.32 | 0.02 | 0.41 | 0.03 | 0.01 | Ni | Yes
Total |  |  |  |  | 101.87 |  | 101.87 |  | 3.01 (Cation sum)
187-1-110-A_1
Element | Signal Type | Line | Apparent Concentration | k Ratio | Wt% | Wt% Sigma | Oxide % | Oxide % Sigma | Number of Ions | Standard Name | Factory Standard | Standardization Date
O |  | K series |  |  | 42.13 |  |  |  | 4
Mg | EDS | K series | 21.01 | 0.13936 | 28.31 | 0.04 | 46.93 | 0.07 | 1.77 | MgO | Yes
Si | EDS | K series | 12.03 | 0.09536 | 18.32 | 0.04 | 39.19 | 0.08 | 0.99 | SiO2 | Yes
Ca | EDS | K series | 0.17 | 0.00152 | 0.18 | 0.01 | 0.25 | 0.01 | 0.01 | Wollastonite | Yes
Mn | EDS | K series | 0.09 | 0.00094 | 0.11 | 0.02 | 0.15 | 0.02 | 0 | Mn | Yes
Fe | EDS | K series | 7.09 | 0.07091 | 8.46 | 0.04 | 10.88 | 0.05 | 0.23 | Fe | Yes
Ni | EDS | K series | 0.33 | 0.00334 | 0.4 | 0.02 | 0.51 | 0.03 | 0.01 | Ni | Yes
Total |  |  |  |  | 97.91 |  | 97.91 |  | 3.01 (Cation sum)
187-1-110-A_2
Element | Signal Type | Line | Apparent Concentration | k Ratio | Wt% | Wt% Sigma | Oxide % | Oxide % Sigma | Number of Ions | Standard Name | Factory Standard | Standardization Date
O |  | K series |  |  | 42.04 |  |  |  | 4
Mg | EDS | K series | 20.97 | 0.1391 | 28.25 | 0.04 | 46.85 | 0.07 | 1.77 | MgO | Yes
Si | EDS | K series | 12 | 0.09506 | 18.26 | 0.04 | 39.07 | 0.08 | 0.99 | SiO2 | Yes
Ca | EDS | K series | 0.18 | 0.00158 | 0.19 | 0.01 | 0.26 | 0.01 | 0.01 | Wollastonite | Yes
Mn | EDS | K series | 0.1 | 0.00097 | 0.12 | 0.02 | 0.15 | 0.02 | 0 | Mn | Yes
Fe | EDS | K series | 7.08 | 0.07077 | 8.44 | 0.04 | 10.86 | 0.05 | 0.23 | Fe | Yes
Ni | EDS | K series | 0.33 | 0.0033 | 0.39 | 0.02 | 0.5 | 0.03 | 0.01 | Ni | Yes
Total |  |  |  |  | 97.69 |  | 97.69 |  | 3.01 (Cation sum)
187-1-110-A_3
Element | Signal Type | Line | Apparent Concentration | k Ratio | Wt% | Wt% Sigma | Oxide % | Oxide % Sigma | Number of Ions | Standard Name | Factory Standard | Standardization Date
O |  | K series |  |  | 42.61 |  |  |  | 4
Mg | EDS | K series | 21.34 | 0.14152 | 28.69 | 0.04 | 47.58 | 0.07 | 1.77 | MgO | Yes
Si | EDS | K series | 12.16 | 0.09633 | 18.51 | 0.04 | 39.6 | 0.08 | 0.99 | SiO2 | Yes
Ca | EDS | K series | 0.17 | 0.00154 | 0.18 | 0.01 | 0.25 | 0.01 | 0.01 | Wollastonite | Yes
Mn | EDS | K series | 0.09 | 0.00089 | 0.11 | 0.02 | 0.14 | 0.02 | 0 | Mn | Yes
Fe | EDS | K series | 7.1 | 0.07103 | 8.47 | 0.04 | 10.9 | 0.05 | 0.23 | Fe | Yes
Ni | EDS | K series | 0.32 | 0.00318 | 0.38 | 0.02 | 0.48 | 0.03 | 0.01 | Ni | Yes
Total |  |  |  |  | 98.95 |  | 98.95 |  | 3.01 (Cation sum)
187-1-110-B
Element | Signal Type | Line | Apparent Concentration | k Ratio | Wt% | Wt% Sigma | Oxide % | Oxide % Sigma | Number of Ions | Standard Name | Factory Standard | Standardization Date
O |  | K series |  |  | 42.53 |  |  |  | 4
Mg | EDS | K series | 21.29 | 0.14118 | 28.63 | 0.04 | 47.46 | 0.07 | 1.77 | MgO | Yes
Si | EDS | K series | 12.14 | 0.09622 | 18.49 | 0.04 | 39.55 | 0.08 | 0.99 | SiO2 | Yes
Ca | EDS | K series | 0.18 | 0.00157 | 0.19 | 0.01 | 0.26 | 0.01 | 0.01 | Wollastonite | Yes
Mn | EDS | K series | 0.1 | 0.00102 | 0.12 | 0.02 | 0.16 | 0.02 | 0 | Mn | Yes
Fe | EDS | K series | 7.05 | 0.07047 | 8.41 | 0.04 | 10.82 | 0.05 | 0.23 | Fe | Yes
Ni | EDS | K series | 0.34 | 0.00342 | 0.41 | 0.02 | 0.52 | 0.03 | 0.01 | Ni | Yes
Total |  |  |  |  | 98.77 |  | 98.77 |  | 3.01 (Cation sum)
187-1-111-reg1
Element | Signal Type | Line | Apparent Concentration | k Ratio | Wt% | Wt% Sigma | Oxide % | Oxide % Sigma | Number of Ions | Standard Name | Factory Standard | Standardization Date
O |  | K series |  |  | 43.62 |  |  |  | 4
Mg | EDS | K series | 22.01 | 0.14595 | 29.47 | 0.04 | 48.87 | 0.07 | 1.78 | MgO | Yes
Si | EDS | K series | 12.45 | 0.09868 | 18.96 | 0.04 | 40.56 | 0.08 | 0.99 | SiO2 | Yes
Ca | EDS | K series | 0.18 | 0.00157 | 0.18 | 0.01 | 0.26 | 0.01 | 0.01 | Wollastonite | Yes
Mn | EDS | K series | 0.11 | 0.00111 | 0.14 | 0.02 | 0.18 | 0.02 | 0 | Mn | Yes
Fe | EDS | K series | 7.02 | 0.0702 | 8.38 | 0.04 | 10.78 | 0.05 | 0.22 | Fe | Yes
Ni | EDS | K series | 0.33 | 0.00331 | 0.4 | 0.02 | 0.5 | 0.03 | 0.01 | Ni | Yes
Total |  |  |  |  | 101.15 |  | 101.15 |  | 3.01 (Cation sum)
187-1-111-reg2
Element | Signal Type | Line | Apparent Concentration | k Ratio | Wt% | Wt% Sigma | Oxide % | Oxide % Sigma | Number of Ions | Standard Name | Factory Standard | Standardization Date
O |  | K series |  |  | 42.27 |  |  |  | 4
Mg | EDS | K series | 20.65 | 0.13696 | 28.09 | 0.04 | 46.58 | 0.07 | 1.75 | MgO | Yes
Si | EDS | K series | 12.08 | 0.09571 | 18.37 | 0.04 | 39.3 | 0.08 | 0.99 | SiO2 | Yes
Ca | EDS | K series | 0.22 | 0.00196 | 0.23 | 0.01 | 0.32 | 0.01 | 0.01 | Wollastonite | Yes
Mn | EDS | K series | 0.12 | 0.0012 | 0.15 | 0.02 | 0.19 | 0.02 | 0 | Mn | Yes
Fe | EDS | K series | 7.67 | 0.07674 | 9.14 | 0.04 | 11.76 | 0.05 | 0.25 | Fe | Yes
Ni | EDS | K series | 0.3 | 0.00303 | 0.36 | 0.02 | 0.46 | 0.03 | 0.01 | Ni | Yes
Total |  |  |  |  | 98.61 |  | 98.61 |  | 3.01 (Cation sum)
187-1-111-reg3
Element | Signal Type | Line | Apparent Concentration | k Ratio | Wt% | Wt% Sigma | Oxide % | Oxide % Sigma | Number of Ions | Standard Name | Factory Standard | Standardization Date
O |  | K series |  |  | 42.29 |  |  |  | 4
Mg | EDS | K series | 20.72 | 0.1374 | 28.19 | 0.04 | 46.75 | 0.07 | 1.75 | MgO | Yes
Si | EDS | K series | 12.04 | 0.09539 | 18.32 | 0.04 | 39.2 | 0.08 | 0.99 | SiO2 | Yes
Ca | EDS | K series | 0.21 | 0.00187 | 0.22 | 0.01 | 0.31 | 0.01 | 0.01 | Wollastonite | Yes
Mn | EDS | K series | 0.14 | 0.00139 | 0.17 | 0.02 | 0.22 | 0.02 | 0 | Mn | Yes
Fe | EDS | K series | 7.66 | 0.07656 | 9.12 | 0.04 | 11.73 | 0.05 | 0.25 | Fe | Yes
Ni | EDS | K series | 0.34 | 0.0034 | 0.41 | 0.02 | 0.52 | 0.03 | 0.01 | Ni | Yes
Total |  |  |  |  | 98.72 |  | 98.72 |  | 3.01 (Cation sum)
187-1-111-reg4
Element | Signal Type | Line | Apparent Concentration | k Ratio | Wt% | Wt% Sigma | Oxide % | Oxide % Sigma | Number of Ions | Standard Name | Factory Standard | Standardization Date
O |  | K series |  |  | 43.69 |  |  |  | 4
Mg | EDS | K series | 21.79 | 0.14454 | 29.37 | 0.04 | 48.7 | 0.07 | 1.77 | MgO | Yes
Si | EDS | K series | 12.45 | 0.09869 | 18.96 | 0.04 | 40.56 | 0.08 | 0.99 | SiO2 | Yes
Ca | EDS | K series | 0.2 | 0.00178 | 0.21 | 0.01 | 0.29 | 0.01 | 0.01 | Wollastonite | Yes
Mn | EDS | K series | 0.11 | 0.00106 | 0.13 | 0.02 | 0.17 | 0.02 | 0 | Mn | Yes
Fe | EDS | K series | 7.4 | 0.07403 | 8.83 | 0.04 | 11.36 | 0.05 | 0.23 | Fe | Yes
Ni | EDS | K series | 0.33 | 0.00327 | 0.39 | 0.02 | 0.5 | 0.03 | 0.01 | Ni | Yes
Total |  |  |  |  | 101.58 |  | 101.58 |  | 3.01 (Cation sum)
187-1-111-reg5
Element | Signal Type | Line | Apparent Concentration | k Ratio | Wt% | Wt% Sigma | Oxide % | Oxide % Sigma | Number of Ions | Standard Name | Factory Standard | Standardization Date
O |  | K series |  |  | 43.06 |  |  |  | 4
Mg | EDS | K series | 21.35 | 0.14158 | 28.86 | 0.04 | 47.86 | 0.07 | 1.76 | MgO | Yes
Si | EDS | K series | 12.28 | 0.09727 | 18.69 | 0.04 | 39.98 | 0.08 | 0.99 | SiO2 | Yes
Ca | EDS | K series | 0.2 | 0.00176 | 0.21 | 0.01 | 0.29 | 0.01 | 0.01 | Wollastonite | Yes
Mn | EDS | K series | 0.1 | 0.00097 | 0.12 | 0.02 | 0.15 | 0.02 | 0 | Mn | Yes
Fe | EDS | K series | 7.43 | 0.07428 | 8.86 | 0.04 | 11.39 | 0.05 | 0.24 | Fe | Yes
Ni | EDS | K series | 0.36 | 0.00365 | 0.44 | 0.02 | 0.56 | 0.03 | 0.01 | Ni | Yes
Total |  |  |  |  | 100.23 |  | 100.23 |  | 3.01 (Cation sum)
187-1-111-reg6
Element | Signal Type | Line | Apparent Concentration | k Ratio | Wt% | Wt% Sigma | Oxide % | Oxide % Sigma | Number of Ions | Standard Name | Factory Standard | Standardization Date
O |  | K series |  |  | 43.19 |  |  |  | 4
Mg | EDS | K series | 21.63 | 0.14348 | 29.11 | 0.04 | 48.26 | 0.07 | 1.77 | MgO | Yes
Si | EDS | K series | 12.3 | 0.09751 | 18.74 | 0.04 | 40.09 | 0.08 | 0.99 | SiO2 | Yes
Ca | EDS | K series | 0.19 | 0.00166 | 0.2 | 0.01 | 0.27 | 0.01 | 0.01 | Wollastonite | Yes
Mn | EDS | K series | 0.11 | 0.00111 | 0.14 | 0.02 | 0.18 | 0.02 | 0 | Mn | Yes
Fe | EDS | K series | 7.18 | 0.07184 | 8.57 | 0.04 | 11.02 | 0.05 | 0.23 | Fe | Yes
Ni | EDS | K series | 0.35 | 0.00351 | 0.42 | 0.02 | 0.53 | 0.03 | 0.01 | Ni | Yes
Total |  |  |  |  | 100.36 |  | 100.36 |  | 3.01 (Cation sum)
187-1-111-reg7
Element | Signal Type | Line | Apparent Concentration | k Ratio | Wt% | Wt% Sigma | Oxide % | Oxide % Sigma | Number of Ions | Standard Name | Factory Standard | Standardization Date
O |  | K series |  |  | 43.77 |  |  |  | 4
Mg | EDS | K series | 22.04 | 0.14618 | 29.58 | 0.04 | 49.05 | 0.07 | 1.78 | MgO | Yes
Si | EDS | K series | 12.46 | 0.09875 | 18.98 | 0.04 | 40.61 | 0.08 | 0.99 | SiO2 | Yes
Ca | EDS | K series | 0.17 | 0.00154 | 0.18 | 0.01 | 0.25 | 0.01 | 0.01 | Wollastonite | Yes
Mn | EDS | K series | 0.09 | 0.00093 | 0.11 | 0.02 | 0.15 | 0.02 | 0 | Mn | Yes
Fe | EDS | K series | 7.17 | 0.0717 | 8.55 | 0.04 | 11.01 | 0.05 | 0.22 | Fe | Yes
Ni | EDS | K series | 0.35 | 0.0035 | 0.42 | 0.02 | 0.53 | 0.03 | 0.01 | Ni | Yes
Total |  |  |  |  | 101.6 |  | 101.6 |  | 3.01 (Cation sum)
187-1-111-reg8
Element | Signal Type | Line | Apparent Concentration | k Ratio | Wt% | Wt% Sigma | Oxide % | Oxide % Sigma | Number of Ions | Standard Name | Factory Standard | Standardization Date
O |  | K series |  |  | 44.4 |  |  |  | 4
Mg | EDS | K series | 22.47 | 0.14902 | 30.04 | 0.04 | 49.81 | 0.07 | 1.78 | MgO | Yes
Si | EDS | K series | 12.68 | 0.10051 | 19.31 | 0.04 | 41.31 | 0.08 | 0.99 | SiO2 | Yes
Ca | EDS | K series | 0.18 | 0.00163 | 0.19 | 0.01 | 0.27 | 0.01 | 0.01 | Wollastonite | Yes
Mn | EDS | K series | 0.11 | 0.00112 | 0.14 | 0.02 | 0.18 | 0.02 | 0 | Mn | Yes
Fe | EDS | K series | 7.04 | 0.07035 | 8.4 | 0.04 | 10.8 | 0.05 | 0.22 | Fe | Yes
Ni | EDS | K series | 0.34 | 0.00342 | 0.41 | 0.02 | 0.52 | 0.03 | 0.01 | Ni | Yes
Total |  |  |  |  | 102.89 |  | 102.89 |  | 3.01 (Cation sum)
187-1-112-reg1
Element | Signal Type | Line | Apparent Concentration | k Ratio | Wt% | Wt% Sigma | Oxide % | Oxide % Sigma | Number of Ions | Standard Name | Factory Standard | Standardization Date
O |  | K series |  |  | 41.49 |  |  |  | 4
Mg | EDS | K series | 19.83 | 0.13148 | 27.31 | 0.04 | 45.28 | 0.07 | 1.73 | MgO | Yes
Si | EDS | K series | 11.82 | 0.09366 | 17.98 | 0.04 | 38.46 | 0.08 | 0.99 | SiO2 | Yes
Ca | EDS | K series | 0.21 | 0.00184 | 0.22 | 0.01 | 0.3 | 0.01 | 0.01 | Wollastonite | Yes
Mn | EDS | K series | 0.12 | 0.00117 | 0.14 | 0.02 | 0.18 | 0.02 | 0 | Mn | Yes
Fe | EDS | K series | 8.23 | 0.08233 | 9.8 | 0.04 | 12.6 | 0.05 | 0.27 | Fe | Yes
Ni | EDS | K series | 0.32 | 0.00316 | 0.38 | 0.02 | 0.48 | 0.03 | 0.01 | Ni | Yes
Total |  |  |  |  | 97.31 |  | 97.31 |  | 3.01 (Cation sum)
187-1-112-reg2
Element | Signal Type | Line | Apparent Concentration | k Ratio | Wt% | Wt% Sigma | Oxide % | Oxide % Sigma | Number of Ions | Standard Name | Factory Standard | Standardization Date
O |  | K series |  |  | 42.86 |  |  |  | 4
Mg | EDS | K series | 20.71 | 0.13733 | 28.37 | 0.04 | 47.03 | 0.07 | 1.74 | MgO | Yes
Si | EDS | K series | 12.2 | 0.09671 | 18.57 | 0.04 | 39.73 | 0.08 | 0.99 | SiO2 | Yes
Ca | EDS | K series | 0.21 | 0.0019 | 0.22 | 0.01 | 0.31 | 0.01 | 0.01 | Wollastonite | Yes
Mn | EDS | K series | 0.12 | 0.00115 | 0.14 | 0.02 | 0.18 | 0.02 | 0 | Mn | Yes
Fe | EDS | K series | 8.22 | 0.08219 | 9.79 | 0.04 | 12.59 | 0.05 | 0.26 | Fe | Yes
Ni | EDS | K series | 0.3 | 0.00305 | 0.36 | 0.02 | 0.46 | 0.03 | 0.01 | Ni | Yes
Total |  |  |  |  | 100.31 |  | 100.31 |  | 3.01 (Cation sum)
187-1-112-reg3
Element | Signal Type | Line | Apparent Concentration | k Ratio | Wt% | Wt% Sigma | Oxide % | Oxide % Sigma | Number of Ions | Standard Name | Factory Standard | Standardization Date
O |  | K series |  |  | 43.62 |  |  |  | 4
Mg | EDS | K series | 21.17 | 0.14038 | 28.93 | 0.04 | 47.97 | 0.07 | 1.75 | MgO | Yes
Si | EDS | K series | 12.43 | 0.09847 | 18.91 | 0.04 | 40.46 | 0.08 | 0.99 | SiO2 | Yes
Ca | EDS | K series | 0.2 | 0.00176 | 0.21 | 0.01 | 0.29 | 0.01 | 0.01 | Wollastonite | Yes
Mn | EDS | K series | 0.12 | 0.00121 | 0.15 | 0.02 | 0.19 | 0.02 | 0 | Mn | Yes
Fe | EDS | K series | 8.22 | 0.08222 | 9.79 | 0.04 | 12.6 | 0.05 | 0.26 | Fe | Yes
Ni | EDS | K series | 0.32 | 0.00322 | 0.38 | 0.02 | 0.49 | 0.03 | 0.01 | Ni | Yes
Total |  |  |  |  | 102 |  | 102 |  | 3.01 (Cation sum)
187-1-112-reg4
Element | Signal Type | Line | Apparent Concentration | k Ratio | Wt% | Wt% Sigma | Oxide % | Oxide % Sigma | Number of Ions | Standard Name | Factory Standard | Standardization Date
O |  | K series |  |  | 43.44 |  |  |  | 4
Mg | EDS | K series | 21.09 | 0.13987 | 28.82 | 0.04 | 47.78 | 0.07 | 1.75 | MgO | Yes
Si | EDS | K series | 12.38 | 0.09807 | 18.83 | 0.04 | 40.29 | 0.08 | 0.99 | SiO2 | Yes
Ca | EDS | K series | 0.21 | 0.00185 | 0.22 | 0.01 | 0.3 | 0.01 | 0.01 | Wollastonite | Yes
Mn | EDS | K series | 0.11 | 0.00114 | 0.14 | 0.02 | 0.18 | 0.02 | 0 | Mn | Yes
Fe | EDS | K series | 8.15 | 0.08154 | 9.71 | 0.04 | 12.49 | 0.05 | 0.26 | Fe | Yes
Ni | EDS | K series | 0.33 | 0.00331 | 0.4 | 0.02 | 0.5 | 0.03 | 0.01 | Ni | Yes
Total |  |  |  |  | 101.55 |  | 101.55 |  | 3.01 (Cation sum)
187-1-112-reg5
Element | Signal Type | Line | Apparent Concentration | k Ratio | Wt% | Wt% Sigma | Oxide % | Oxide % Sigma | Number of Ions | Standard Name | Factory Standard | Standardization Date
O |  | K series |  |  | 41.95 |  |  |  | 4
Mg | EDS | K series | 20.11 | 0.13336 | 27.66 | 0.04 | 45.86 | 0.07 | 1.74 | MgO | Yes
Si | EDS | K series | 11.94 | 0.09464 | 18.17 | 0.04 | 38.88 | 0.08 | 0.99 | SiO2 | Yes
Ca | EDS | K series | 0.22 | 0.00193 | 0.23 | 0.01 | 0.32 | 0.01 | 0.01 | Wollastonite | Yes
Mn | EDS | K series | 0.12 | 0.00119 | 0.15 | 0.02 | 0.19 | 0.02 | 0 | Mn | Yes
Fe | EDS | K series | 8.22 | 0.08215 | 9.78 | 0.04 | 12.58 | 0.05 | 0.27 | Fe | Yes
Ni | EDS | K series | 0.33 | 0.00334 | 0.4 | 0.02 | 0.51 | 0.03 | 0.01 | Ni | Yes
Total |  |  |  |  | 98.32 |  | 98.32 |  | 3.01 (Cation sum)
187-1-112-reg6
Element | Signal Type | Line | Apparent Concentration | k Ratio | Wt% | Wt% Sigma | Oxide % | Oxide % Sigma | Number of Ions | Standard Name | Factory Standard | Standardization Date
O |  | K series |  |  | 43.22 |  |  |  | 4
Mg | EDS | K series | 21 | 0.13926 | 28.7 | 0.04 | 47.59 | 0.07 | 1.75 | MgO | Yes
Si | EDS | K series | 12.3 | 0.09746 | 18.72 | 0.04 | 40.05 | 0.08 | 0.99 | SiO2 | Yes
Ca | EDS | K series | 0.2 | 0.00181 | 0.21 | 0.01 | 0.3 | 0.01 | 0.01 | Wollastonite | Yes
Mn | EDS | K series | 0.12 | 0.00125 | 0.15 | 0.02 | 0.2 | 0.02 | 0 | Mn | Yes
Fe | EDS | K series | 8.11 | 0.0811 | 9.66 | 0.04 | 12.42 | 0.05 | 0.26 | Fe | Yes
Ni | EDS | K series | 0.34 | 0.00342 | 0.41 | 0.02 | 0.52 | 0.03 | 0.01 | Ni | Yes
Total |  |  |  |  | 101.08 |  | 101.08 |  | 3.01 (Cation sum)
187-1-112-reg7
Element | Signal Type | Line | Apparent Concentration | k Ratio | Wt% | Wt% Sigma | Oxide % | Oxide % Sigma | Number of Ions | Standard Name | Factory Standard | Standardization Date
O |  | K series |  |  | 45.07 |  |  |  | 4
Mg | EDS | K series | 21.96 | 0.14563 | 29.92 | 0.04 | 49.61 | 0.07 | 1.75 | MgO | Yes
Si | EDS | K series | 12.88 | 0.10203 | 19.59 | 0.04 | 41.9 | 0.08 | 0.99 | SiO2 | Yes
Ca | EDS | K series | 0.21 | 0.00183 | 0.22 | 0.01 | 0.3 | 0.01 | 0.01 | Wollastonite | Yes
Mn | EDS | K series | 0.13 | 0.00128 | 0.16 | 0.02 | 0.2 | 0.02 | 0 | Mn | Yes
Fe | EDS | K series | 8.28 | 0.08277 | 9.86 | 0.04 | 12.69 | 0.05 | 0.25 | Fe | Yes
Ni | EDS | K series | 0.34 | 0.00336 | 0.4 | 0.02 | 0.51 | 0.03 | 0.01 | Ni | Yes
Total |  |  |  |  | 105.21 |  | 105.21 |  | 3.01 (Cation sum)
187-1-113-reg1
Element | Signal Type | Line | Apparent Concentration | k Ratio | Wt% | Wt% Sigma | Oxide % | Oxide % Sigma | Number of Ions | Standard Name | Factory Standard | Standardization Date
O |  | K series |  |  | 42.38 |  |  |  | 4
Mg | EDS | K series | 20.33 | 0.13483 | 27.96 | 0.04 | 46.36 | 0.07 | 1.74 | MgO | Yes
Si | EDS | K series | 12.05 | 0.09548 | 18.33 | 0.04 | 39.22 | 0.08 | 0.99 | SiO2 | Yes
Ca | EDS | K series | 0.25 | 0.00221 | 0.26 | 0.01 | 0.36 | 0.01 | 0.01 | Wollastonite | Yes
Mn | EDS | K series | 0.11 | 0.0011 | 0.13 | 0.02 | 0.17 | 0.02 | 0 | Mn | Yes
Fe | EDS | K series | 8.39 | 0.0839 | 9.99 | 0.04 | 12.85 | 0.05 | 0.27 | Fe | Yes
Ni | EDS | K series | 0.27 | 0.00274 | 0.33 | 0.02 | 0.42 | 0.03 | 0.01 | Ni | Yes
Total |  |  |  |  | 99.38 |  | 99.38 |  | 3.01 (Cation sum)
187-1-113-reg2
Element | Signal Type | Line | Apparent Concentration | k Ratio | Wt% | Wt% Sigma | Oxide % | Oxide % Sigma | Number of Ions | Standard Name | Factory Standard | Standardization Date
O |  | K series |  |  | 43.64 |  |  |  | 4
Mg | EDS | K series | 20.93 | 0.13883 | 28.72 | 0.04 | 47.62 | 0.07 | 1.73 | MgO | Yes
Si | EDS | K series | 12.48 | 0.09889 | 18.96 | 0.04 | 40.57 | 0.08 | 0.99 | SiO2 | Yes
Ca | EDS | K series | 0.26 | 0.0023 | 0.27 | 0.01 | 0.38 | 0.01 | 0.01 | Wollastonite | Yes
Mn | EDS | K series | 0.13 | 0.00127 | 0.15 | 0.02 | 0.2 | 0.02 | 0 | Mn | Yes
Fe | EDS | K series | 8.48 | 0.08478 | 10.09 | 0.04 | 12.99 | 0.05 | 0.27 | Fe | Yes
Ni | EDS | K series | 0.27 | 0.00265 | 0.32 | 0.02 | 0.4 | 0.03 | 0.01 | Ni | Yes
Total |  |  |  |  | 102.16 |  | 102.16 |  | 3.01 (Cation sum)
187-1-114-reg1
Element | Signal Type | Line | Apparent Concentration | k Ratio | Wt% | Wt% Sigma | Oxide % | Oxide % Sigma | Number of Ions | Standard Name | Factory Standard | Standardization Date
O |  | K series |  |  | 43.49 |  |  |  | 4
Mg | EDS | K series | 21.78 | 0.14442 | 29.29 | 0.04 | 48.56 | 0.07 | 1.77 | MgO | Yes
Si | EDS | K series | 12.4 | 0.09828 | 18.88 | 0.04 | 40.39 | 0.08 | 0.99 | SiO2 | Yes
Ca | EDS | K series | 0.2 | 0.00183 | 0.22 | 0.01 | 0.3 | 0.01 | 0.01 | Wollastonite | Yes
Mn | EDS | K series | 0.11 | 0.00108 | 0.13 | 0.02 | 0.17 | 0.02 | 0 | Mn | Yes
Fe | EDS | K series | 7.26 | 0.07265 | 8.67 | 0.04 | 11.15 | 0.05 | 0.23 | Fe | Yes
Ni | EDS | K series | 0.31 | 0.00309 | 0.37 | 0.02 | 0.47 | 0.03 | 0.01 | Ni | Yes
Total |  |  |  |  | 101.04 |  | 101.04 |  | 3.01 (Cation sum)
187-1-114-reg2
Element | Signal Type | Line | Apparent Concentration | k Ratio | Wt% | Wt% Sigma | Oxide % | Oxide % Sigma | Number of Ions | Standard Name | Factory Standard | Standardization Date
O |  | K series |  |  | 43.42 |  |  |  | 4
Mg | EDS | K series | 21.07 | 0.13973 | 28.74 | 0.04 | 47.66 | 0.07 | 1.74 | MgO | Yes
Si | EDS | K series | 12.42 | 0.09839 | 18.87 | 0.04 | 40.37 | 0.08 | 0.99 | SiO2 | Yes
Ca | EDS | K series | 0.27 | 0.00237 | 0.28 | 0.01 | 0.39 | 0.01 | 0.01 | Wollastonite | Yes
Mn | EDS | K series | 0.13 | 0.00129 | 0.16 | 0.02 | 0.2 | 0.02 | 0 | Mn | Yes
Fe | EDS | K series | 8.12 | 0.08121 | 9.68 | 0.04 | 12.45 | 0.05 | 0.26 | Fe | Yes
Ni | EDS | K series | 0.25 | 0.00246 | 0.29 | 0.02 | 0.37 | 0.03 | 0.01 | Ni | Yes
Total |  |  |  |  | 101.44 |  | 101.44 |  | 3.01 (Cation sum)
187-1-114-reg4
Element | Signal Type | Line | Apparent Concentration | k Ratio | Wt% | Wt% Sigma | Oxide % | Oxide % Sigma | Number of Ions | Standard Name | Factory Standard | Standardization Date
O |  | K series |  |  | 44.51 |  |  |  | 4
Mg | EDS | K series | 22.82 | 0.15135 | 30.33 | 0.04 | 50.29 | 0.07 | 1.79 | MgO | Yes
Si | EDS | K series | 12.7 | 0.10061 | 19.34 | 0.04 | 41.38 | 0.08 | 0.99 | SiO2 | Yes
Ca | EDS | K series | 0.17 | 0.00151 | 0.18 | 0.01 | 0.25 | 0.01 | 0.01 | Wollastonite | Yes
Mn | EDS | K series | 0.09 | 0.00092 | 0.11 | 0.02 | 0.14 | 0.02 | 0 | Mn | Yes
Fe | EDS | K series | 6.7 | 0.06704 | 8.01 | 0.04 | 10.3 | 0.05 | 0.21 | Fe | Yes
Ni | EDS | K series | 0.37 | 0.00368 | 0.44 | 0.02 | 0.56 | 0.03 | 0.01 | Ni | Yes
Total |  |  |  |  | 102.93 |  | 102.93 |  | 3.01 (Cation sum)
SanCarlos_3
Element | Signal Type | Line | Apparent Concentration | k Ratio | Wt% | Wt% Sigma | Oxide % | Oxide % Sigma | Number of Ions | Standard Name | Factory Standard | Standardization Date
O |  | K series |  |  | 43.06 |  |  |  | 4
Mg | EDS | K series | 22.3 | 0.1479 | 29.52 | 0.04 | 48.95 | 0.07 | 1.8 | MgO | Yes
Si | EDS | K series | 12.26 | 0.09713 | 18.7 | 0.04 | 40 | 0.08 | 0.99 | SiO2 | Yes
Ca | EDS | K series | 0.07 | 0.00059 | 0.07 | 0.01 | 0.1 | 0.01 | 0 | Wollastonite | Yes
Mn | EDS | K series | 0.09 | 0.00094 | 0.11 | 0.01 | 0.15 | 0.02 | 0 | Mn | Yes
Fe | EDS | K series | 6.26 | 0.06258 | 7.48 | 0.04 | 9.62 | 0.05 | 0.2 | Fe | Yes
Ni | EDS | K series | 0.39 | 0.00389 | 0.46 | 0.02 | 0.59 | 0.03 | 0.01 | Ni | Yes
Total |  |  |  |  | 99.4 |  | 99.4 |  | 3.01 (Cation sum)
SanCarlos_4
Element | Signal Type | Line | Apparent Concentration | k Ratio | Wt% | Wt% Sigma | Oxide % | Oxide % Sigma | Number of Ions | Standard Name | Factory Standard | Standardization Date
O |  | K series |  |  | 42.56 |  |  |  | 4
Mg | EDS | K series | 21.99 | 0.14584 | 29.16 | 0.04 | 48.36 | 0.07 | 1.8 | MgO | Yes
Si | EDS | K series | 12.1 | 0.09585 | 18.45 | 0.04 | 39.48 | 0.08 | 0.99 | SiO2 | Yes
Ca | EDS | K series | 0.07 | 0.00061 | 0.07 | 0.01 | 0.1 | 0.01 | 0 | Wollastonite | Yes
Mn | EDS | K series | 0.11 | 0.00107 | 0.13 | 0.01 | 0.17 | 0.02 | 0 | Mn | Yes
Fe | EDS | K series | 6.3 | 0.06298 | 7.52 | 0.04 | 9.68 | 0.05 | 0.2 | Fe | Yes
Ni | EDS | K series | 0.37 | 0.00372 | 0.45 | 0.02 | 0.57 | 0.03 | 0.01 | Ni | Yes
Total |  |  |  |  | 98.35 |  | 98.35 |  | 3.01 (Cation sum)
Springwater_3
Element | Signal Type | Line | Apparent Concentration | k Ratio | Wt% | Wt% Sigma | Oxide % | Oxide % Sigma | Number of Ions | Standard Name | Factory Standard | Standardization Date
O |  | K series |  |  | 42.16 |  |  |  | 4
Mg | EDS | K series | 18.62 | 0.12347 | 26.59 | 0.04 | 44.09 | 0.07 | 1.66 | MgO | Yes
Si | EDS | K series | 12.07 | 0.09568 | 18.33 | 0.04 | 39.21 | 0.08 | 0.99 | SiO2 | Yes
Ca | EDS | K series | 0 | 2e-05 | 0 | 0.01 | 0 | 0.01 | 0 | Wollastonite | Yes
Mn | EDS | K series | 0.21 | 0.00214 | 0.26 | 0.02 | 0.33 | 0.02 | 0.01 | Mn | Yes
Fe | EDS | K series | 10.77 | 0.10768 | 12.76 | 0.04 | 16.42 | 0.06 | 0.35 | Fe | Yes
Ni | EDS | K series | 0.14 | 0.00135 | 0.16 | 0.02 | 0.21 | 0.03 | 0 | Ni | Yes
Total |  |  |  |  | 100.26 |  | 100.26 |  | 3.01 (Cation sum)
Springwater_4
Element | Signal Type | Line | Apparent Concentration | k Ratio | Wt% | Wt% Sigma | Oxide % | Oxide % Sigma | Number of Ions | Standard Name | Factory Standard | Standardization Date
O |  | K series |  |  | 42.18 |  |  |  | 4
Mg | EDS | K series | 18.63 | 0.12356 | 26.62 | 0.04 | 44.14 | 0.07 | 1.66 | MgO | Yes
Si | EDS | K series | 12.07 | 0.09562 | 18.32 | 0.04 | 39.19 | 0.08 | 0.99 | SiO2 | Yes
Ca | EDS | K series | 0.01 | 0.00011 | 0.01 | 0.01 | 0.02 | 0.01 | 0 | Wollastonite | Yes
Mn | EDS | K series | 0.2 | 0.00199 | 0.24 | 0.02 | 0.31 | 0.02 | 0.01 | Mn | Yes
Fe | EDS | K series | 10.82 | 0.10817 | 12.82 | 0.04 | 16.49 | 0.06 | 0.35 | Fe | Yes
Ni | EDS | K series | 0.13 | 0.00125 | 0.15 | 0.02 | 0.19 | 0.02 | 0 | Ni | Yes
Total |  |  |  |  | 100.34 |  | 100.34 |  | 3.01 (Cation sum)
JThypersthene_3
Element | Signal Type | Line | Apparent Concentration | k Ratio | Wt% | Wt% Sigma | Oxide % | Oxide % Sigma | Number of Ions | Standard Name | Factory Standard | Standardization Date
O |  | K series |  |  | 43.34 |  |  |  | 6
Mg | EDS | K series | 10.98 | 0.07284 | 16.07 | 0.04 | 26.64 | 0.06 | 1.46 | MgO | Yes
Al | EDS | K series | 0.3 | 0.00212 | 0.48 | 0.01 | 0.9 | 0.02 | 0.04 | Al2O3 | Yes
Si | EDS | K series | 18.07 | 0.14316 | 24.79 | 0.04 | 53.04 | 0.09 | 1.96 | SiO2 | Yes
Ca | EDS | K series | 0.9 | 0.00805 | 0.94 | 0.01 | 1.32 | 0.02 | 0.05 | Wollastonite | Yes
Ti | EDS | K series | 0.05 | 0.00046 | 0.06 | 0.01 | 0.09 | 0.02 | 0 | Ti | Yes
Cr | EDS | K series | 0.37 | 0.00366 | 0.42 | 0.01 | 0.62 | 0.02 | 0.02 | Cr | Yes
Mn | EDS | K series | 0.32 | 0.00325 | 0.39 | 0.02 | 0.51 | 0.02 | 0.02 | Mn | Yes
Fe | EDS | K series | 9.76 | 0.09761 | 11.61 | 0.04 | 14.94 | 0.06 | 0.46 | Fe | Yes
Ni | EDS | K series | 0.13 | 0.00134 | 0.16 | 0.02 | 0.2 | 0.03 | 0.01 | Ni | Yes
Total |  |  |  |  | 98.28 |  | 98.28 |  | 4.01 (Cation sum)
JThypersthene_4
Element | Signal Type | Line | Apparent Concentration | k Ratio | Wt% | Wt% Sigma | Oxide % | Oxide % Sigma | Number of Ions | Standard Name | Factory Standard | Standardization Date
O |  | K series |  |  | 43.33 |  |  |  | 6
Mg | EDS | K series | 10.9 | 0.0723 | 15.99 | 0.04 | 26.51 | 0.06 | 1.46 | MgO | Yes
Al | EDS | K series | 0.3 | 0.00213 | 0.48 | 0.01 | 0.9 | 0.03 | 0.04 | Al2O3 | Yes
Si | EDS | K series | 18.06 | 0.14312 | 24.79 | 0.04 | 53.04 | 0.09 | 1.96 | SiO2 | Yes
Ca | EDS | K series | 0.86 | 0.00771 | 0.9 | 0.01 | 1.26 | 0.02 | 0.05 | Wollastonite | Yes
Ti | EDS | K series | 0.05 | 0.00055 | 0.07 | 0.01 | 0.11 | 0.02 | 0 | Ti | Yes
Cr | EDS | K series | 0.35 | 0.00348 | 0.4 | 0.01 | 0.59 | 0.02 | 0.02 | Cr | Yes
Mn | EDS | K series | 0.32 | 0.00324 | 0.39 | 0.02 | 0.51 | 0.02 | 0.02 | Mn | Yes
Fe | EDS | K series | 9.92 | 0.09915 | 11.79 | 0.04 | 15.17 | 0.06 | 0.47 | Fe | Yes
Ni | EDS | K series | 0.15 | 0.00146 | 0.17 | 0.02 | 0.22 | 0.03 | 0.01 | Ni | Yes
Total |  |  |  |  | 98.32 |  | 98.32 |  | 4.01 (Cation sum)
187-1-115-C
Element | Signal Type | Line | Apparent Concentration | k Ratio | Wt% | Wt% Sigma | Oxide % | Oxide % Sigma | Number of Ions | Standard Name | Factory Standard | Standardization Date
O |  | K series |  |  | 43.32 |  |  |  | 4
Mg | EDS | K series | 20.81 | 0.13803 | 28.54 | 0.04 | 47.32 | 0.07 | 1.73 | MgO | Yes
Si | EDS | K series | 12.39 | 0.09821 | 18.84 | 0.04 | 40.3 | 0.08 | 0.99 | SiO2 | Yes
Ca | EDS | K series | 0.2 | 0.00183 | 0.21 | 0.01 | 0.3 | 0.01 | 0.01 | Wollastonite | Yes
Mn | EDS | K series | 0.12 | 0.00125 | 0.15 | 0.02 | 0.2 | 0.02 | 0 | Mn | Yes
Fe | EDS | K series | 8.4 | 0.08396 | 10 | 0.04 | 12.86 | 0.05 | 0.26 | Fe | Yes
Ni | EDS | K series | 0.27 | 0.00272 | 0.33 | 0.02 | 0.41 | 0.03 | 0.01 | Ni | Yes
Total |  |  |  |  | 101.39 |  | 101.39 |  | 3.01 (Cation sum)
187-1-116-B
Element | Signal Type | Line | Apparent Concentration | k Ratio | Wt% | Wt% Sigma | Oxide % | Oxide % Sigma | Number of Ions | Standard Name | Factory Standard | Standardization Date
O |  | K series |  |  | 42.72 |  |  |  | 4
Mg | EDS | K series | 20.84 | 0.13822 | 28.4 | 0.04 | 47.09 | 0.07 | 1.75 | MgO | Yes
Si | EDS | K series | 12.18 | 0.09649 | 18.53 | 0.04 | 39.63 | 0.08 | 0.99 | SiO2 | Yes
Ca | EDS | K series | 0.21 | 0.00186 | 0.22 | 0.01 | 0.31 | 0.01 | 0.01 | Wollastonite | Yes
Mn | EDS | K series | 0.12 | 0.00118 | 0.14 | 0.02 | 0.19 | 0.02 | 0 | Mn | Yes
Fe | EDS | K series | 7.93 | 0.07935 | 9.45 | 0.04 | 12.16 | 0.05 | 0.25 | Fe | Yes
Ni | EDS | K series | 0.27 | 0.00272 | 0.33 | 0.02 | 0.41 | 0.03 | 0.01 | Ni | Yes
Total |  |  |  |  | 99.79 |  | 99.79 |  | 3.01 (Cation sum)
187-1-117-A
Element | Signal Type | Line | Apparent Concentration | k Ratio | Wt% | Wt% Sigma | Oxide % | Oxide % Sigma | Number of Ions | Standard Name | Factory Standard | Standardization Date
O |  | K series |  |  | 43.14 |  |  |  | 4
Mg | EDS | K series | 21.13 | 0.14012 | 28.75 | 0.04 | 47.67 | 0.07 | 1.75 | MgO | Yes
Si | EDS | K series | 12.29 | 0.09741 | 18.71 | 0.04 | 40.03 | 0.08 | 0.99 | SiO2 | Yes
Ca | EDS | K series | 0.19 | 0.00169 | 0.2 | 0.01 | 0.28 | 0.01 | 0.01 | Wollastonite | Yes
Mn | EDS | K series | 0.12 | 0.00118 | 0.14 | 0.02 | 0.19 | 0.02 | 0 | Mn | Yes
Fe | EDS | K series | 7.85 | 0.07852 | 9.36 | 0.04 | 12.04 | 0.05 | 0.25 | Fe | Yes
Ni | EDS | K series | 0.33 | 0.00331 | 0.4 | 0.02 | 0.5 | 0.03 | 0.01 | Ni | Yes
Total |  |  |  |  | 100.69 |  | 100.69 |  | 3.01 (Cation sum)
187-1-117-B
Element | Signal Type | Line | Apparent Concentration | k Ratio | Wt% | Wt% Sigma | Oxide % | Oxide % Sigma | Number of Ions | Standard Name | Factory Standard | Standardization Date
O |  | K series |  |  | 43.34 |  |  |  | 4
Mg | EDS | K series | 21.21 | 0.14063 | 28.85 | 0.04 | 47.83 | 0.07 | 1.75 | MgO | Yes
Si | EDS | K series | 12.36 | 0.09796 | 18.81 | 0.04 | 40.23 | 0.08 | 0.99 | SiO2 | Yes
Ca | EDS | K series | 0.23 | 0.00204 | 0.24 | 0.01 | 0.34 | 0.01 | 0.01 | Wollastonite | Yes
Mn | EDS | K series | 0.12 | 0.00119 | 0.15 | 0.02 | 0.19 | 0.02 | 0 | Mn | Yes
Fe | EDS | K series | 7.9 | 0.079 | 9.41 | 0.04 | 12.11 | 0.05 | 0.25 | Fe | Yes
Ni | EDS | K series | 0.3 | 0.00299 | 0.36 | 0.02 | 0.46 | 0.03 | 0.01 | Ni | Yes
Total |  |  |  |  | 101.15 |  | 101.15 |  | 3.01 (Cation sum)
187-1-118
Element | Signal Type | Line | Apparent Concentration | k Ratio | Wt% | Wt% Sigma | Oxide % | Oxide % Sigma | Number of Ions | Standard Name | Factory Standard | Standardization Date
O |  | K series |  |  | 43.2 |  |  |  | 4
Mg | EDS | K series | 21.08 | 0.13983 | 28.73 | 0.04 | 47.63 | 0.07 | 1.75 | MgO | Yes
Si | EDS | K series | 12.32 | 0.09761 | 18.74 | 0.04 | 40.09 | 0.08 | 0.99 | SiO2 | Yes
Ca | EDS | K series | 0.22 | 0.00193 | 0.23 | 0.01 | 0.32 | 0.01 | 0.01 | Wollastonite | Yes
Mn | EDS | K series | 0.13 | 0.00129 | 0.16 | 0.02 | 0.2 | 0.02 | 0 | Mn | Yes
Fe | EDS | K series | 7.9 | 0.07898 | 9.41 | 0.04 | 12.1 | 0.05 | 0.25 | Fe | Yes
Ni | EDS | K series | 0.35 | 0.00348 | 0.42 | 0.02 | 0.53 | 0.03 | 0.01 | Ni | Yes
Total |  |  |  |  | 100.88 |  | 100.88 |  | 3.01 (Cation sum)
187-1-119
Element | Signal Type | Line | Apparent Concentration | k Ratio | Wt% | Wt% Sigma | Oxide % | Oxide % Sigma | Number of Ions | Standard Name | Factory Standard | Standardization Date
O |  | K series |  |  | 43.43 |  |  |  | 4
Mg | EDS | K series | 21.05 | 0.1396 | 28.76 | 0.04 | 47.69 | 0.07 | 1.74 | MgO | Yes
Si | EDS | K series | 12.4 | 0.09828 | 18.86 | 0.04 | 40.35 | 0.08 | 0.99 | SiO2 | Yes
Ca | EDS | K series | 0.25 | 0.00222 | 0.26 | 0.01 | 0.37 | 0.01 | 0.01 | Wollastonite | Yes
Mn | EDS | K series | 0.12 | 0.00119 | 0.14 | 0.02 | 0.19 | 0.02 | 0 | Mn | Yes
Fe | EDS | K series | 8.04 | 0.08038 | 9.57 | 0.04 | 12.31 | 0.05 | 0.25 | Fe | Yes
Ni | EDS | K series | 0.4 | 0.00397 | 0.47 | 0.02 | 0.6 | 0.03 | 0.01 | Ni | Yes
Total |  |  |  |  | 101.51 |  | 101.51 |  | 3.01 (Cation sum)
187-1-120-reg1
Element | Signal Type | Line | Apparent Concentration | k Ratio | Wt% | Wt% Sigma | Oxide % | Oxide % Sigma | Number of Ions | Standard Name | Factory Standard | Standardization Date
O |  | K series |  |  | 42.33 |  |  |  | 4
Mg | EDS | K series | 20.58 | 0.13647 | 28.09 | 0.04 | 46.58 | 0.07 | 1.75 | MgO | Yes
Si | EDS | K series | 12.07 | 0.09564 | 18.36 | 0.04 | 39.28 | 0.08 | 0.99 | SiO2 | Yes
Ca | EDS | K series | 0.21 | 0.00189 | 0.22 | 0.01 | 0.31 | 0.01 | 0.01 | Wollastonite | Yes
Mn | EDS | K series | 0.12 | 0.00115 | 0.14 | 0.02 | 0.18 | 0.02 | 0 | Mn | Yes
Fe | EDS | K series | 7.9 | 0.07901 | 9.41 | 0.04 | 12.11 | 0.05 | 0.25 | Fe | Yes
Ni | EDS | K series | 0.31 | 0.00312 | 0.37 | 0.02 | 0.47 | 0.03 | 0.01 | Ni | Yes
Total |  |  |  |  | 98.93 |  | 98.93 |  | 3.01 (Cation sum)
187-1-120-reg2
Element | Signal Type | Line | Apparent Concentration | k Ratio | Wt% | Wt% Sigma | Oxide % | Oxide % Sigma | Number of Ions | Standard Name | Factory Standard | Standardization Date
O |  | K series |  |  | 43.04 |  |  |  | 4
Mg | EDS | K series | 20.97 | 0.13906 | 28.61 | 0.04 | 47.44 | 0.07 | 1.75 | MgO | Yes
Si | EDS | K series | 12.25 | 0.09708 | 18.65 | 0.04 | 39.89 | 0.08 | 0.99 | SiO2 | Yes
Ca | EDS | K series | 0.2 | 0.00182 | 0.21 | 0.01 | 0.3 | 0.01 | 0.01 | Wollastonite | Yes
Mn | EDS | K series | 0.13 | 0.00131 | 0.16 | 0.02 | 0.21 | 0.02 | 0 | Mn | Yes
Fe | EDS | K series | 8 | 0.07997 | 9.52 | 0.04 | 12.25 | 0.05 | 0.25 | Fe | Yes
Ni | EDS | K series | 0.32 | 0.00324 | 0.39 | 0.02 | 0.49 | 0.03 | 0.01 | Ni | Yes
Total |  |  |  |  | 100.58 |  | 100.58 |  | 3.01 (Cation sum)
187-1-121
Element | Signal Type | Line | Apparent Concentration | k Ratio | Wt% | Wt% Sigma | Oxide % | Oxide % Sigma | Number of Ions | Standard Name | Factory Standard | Standardization Date
O |  | K series |  |  | 43.25 |  |  |  | 4
Mg | EDS | K series | 21.79 | 0.14451 | 29.22 | 0.04 | 48.45 | 0.07 | 1.78 | MgO | Yes
Si | EDS | K series | 12.32 | 0.09759 | 18.75 | 0.04 | 40.11 | 0.08 | 0.99 | SiO2 | Yes
Ca | EDS | K series | 0.23 | 0.00207 | 0.24 | 0.01 | 0.34 | 0.01 | 0.01 | Wollastonite | Yes
Mn | EDS | K series | 0.12 | 0.00117 | 0.14 | 0.02 | 0.18 | 0.02 | 0 | Mn | Yes
Fe | EDS | K series | 7.09 | 0.07094 | 8.47 | 0.04 | 10.89 | 0.05 | 0.22 | Fe | Yes
Ni | EDS | K series | 0.29 | 0.00285 | 0.34 | 0.02 | 0.43 | 0.03 | 0.01 | Ni | Yes
Total |  |  |  |  | 100.42 |  | 100.42 |  | 3.01 (Cation sum)
187-1-122-A
Element | Signal Type | Line | Apparent Concentration | k Ratio | Wt% | Wt% Sigma | Oxide % | Oxide % Sigma | Number of Ions | Standard Name | Factory Standard | Standardization Date
O |  | K series |  |  | 44.07 |  |  |  | 4
Mg | EDS | K series | 21.78 | 0.14446 | 29.45 | 0.04 | 48.83 | 0.07 | 1.76 | MgO | Yes
Si | EDS | K series | 12.59 | 0.09979 | 19.15 | 0.04 | 40.97 | 0.08 | 0.99 | SiO2 | Yes
Ca | EDS | K series | 0.25 | 0.00225 | 0.26 | 0.01 | 0.37 | 0.01 | 0.01 | Wollastonite | Yes
Mn | EDS | K series | 0.11 | 0.00109 | 0.13 | 0.02 | 0.17 | 0.02 | 0 | Mn | Yes
Fe | EDS | K series | 7.7 | 0.07698 | 9.18 | 0.04 | 11.81 | 0.05 | 0.24 | Fe | Yes
Ni | EDS | K series | 0.29 | 0.00288 | 0.34 | 0.02 | 0.44 | 0.03 | 0.01 | Ni | Yes
Total |  |  |  |  | 102.59 |  | 102.59 |  | 3.01 (Cation sum)
187-1-122-BCD
Element | Signal Type | Line | Apparent Concentration | k Ratio | Wt% | Wt% Sigma | Oxide % | Oxide % Sigma | Number of Ions | Standard Name | Factory Standard | Standardization Date
O |  | K series |  |  | 43.7 |  |  |  | 4
Mg | EDS | K series | 21.72 | 0.14407 | 29.29 | 0.04 | 48.57 | 0.07 | 1.76 | MgO | Yes
Si | EDS | K series | 12.49 | 0.09894 | 18.99 | 0.04 | 40.62 | 0.08 | 0.99 | SiO2 | Yes
Ca | EDS | K series | 0.24 | 0.00218 | 0.26 | 0.01 | 0.36 | 0.01 | 0.01 | Wollastonite | Yes
Mn | EDS | K series | 0.12 | 0.00124 | 0.15 | 0.02 | 0.2 | 0.02 | 0 | Mn | Yes
Fe | EDS | K series | 7.46 | 0.07462 | 8.9 | 0.04 | 11.45 | 0.05 | 0.23 | Fe | Yes
Ni | EDS | K series | 0.29 | 0.00287 | 0.34 | 0.02 | 0.44 | 0.03 | 0.01 | Ni | Yes
Total |  |  |  |  | 101.63 |  | 101.63 |  | 3.01 (Cation sum)
187-1-123-reg1
Element | Signal Type | Line | Apparent Concentration | k Ratio | Wt% | Wt% Sigma | Oxide % | Oxide % Sigma | Number of Ions | Standard Name | Factory Standard | Standardization Date
O |  | K series |  |  | 44.31 |  |  |  | 4
Mg | EDS | K series | 21.33 | 0.14145 | 29.23 | 0.04 | 48.47 | 0.07 | 1.74 | MgO | Yes
Si | EDS | K series | 12.64 | 0.1002 | 19.22 | 0.04 | 41.12 | 0.08 | 0.99 | SiO2 | Yes
Ca | EDS | K series | 0.27 | 0.00243 | 0.29 | 0.01 | 0.4 | 0.01 | 0.01 | Wollastonite | Yes
Mn | EDS | K series | 0.13 | 0.00129 | 0.16 | 0.02 | 0.2 | 0.02 | 0 | Mn | Yes
Fe | EDS | K series | 8.59 | 0.08591 | 10.23 | 0.04 | 13.16 | 0.05 | 0.26 | Fe | Yes
Ni | EDS | K series | 0.25 | 0.00252 | 0.3 | 0.02 | 0.38 | 0.03 | 0.01 | Ni | Yes
Total |  |  |  |  | 103.73 |  | 103.73 |  | 3.01 (Cation sum)
SanCarlos_5
Element | Signal Type | Line | Apparent Concentration | k Ratio | Wt% | Wt% Sigma | Oxide % | Oxide % Sigma | Number of Ions | Standard Name | Factory Standard | Standardization Date
O |  | K series |  |  | 43.31 |  |  |  | 4
Mg | EDS | K series | 22.47 | 0.14901 | 29.75 | 0.04 | 49.33 | 0.07 | 1.81 | MgO | Yes
Si | EDS | K series | 12.3 | 0.09745 | 18.77 | 0.04 | 40.15 | 0.08 | 0.99 | SiO2 | Yes
Ca | EDS | K series | 0.07 | 0.00064 | 0.08 | 0.01 | 0.11 | 0.01 | 0 | Wollastonite | Yes
Mn | EDS | K series | 0.11 | 0.00106 | 0.13 | 0.01 | 0.17 | 0.02 | 0 | Mn | Yes
Fe | EDS | K series | 6.29 | 0.06293 | 7.52 | 0.04 | 9.67 | 0.05 | 0.2 | Fe | Yes
Ni | EDS | K series | 0.4 | 0.00402 | 0.48 | 0.02 | 0.61 | 0.03 | 0.01 | Ni | Yes
Total |  |  |  |  | 100.03 |  | 100.03 |  | 3.01 (Cation sum)
SanCarlos_6
Element | Signal Type | Line | Apparent Concentration | k Ratio | Wt% | Wt% Sigma | Oxide % | Oxide % Sigma | Number of Ions | Standard Name | Factory Standard | Standardization Date
O |  | K series |  |  | 43.13 |  |  |  | 4
Mg | EDS | K series | 22.34 | 0.14817 | 29.58 | 0.04 | 49.04 | 0.07 | 1.8 | MgO | Yes
Si | EDS | K series | 12.28 | 0.0973 | 18.73 | 0.04 | 40.06 | 0.08 | 0.99 | SiO2 | Yes
Ca | EDS | K series | 0.06 | 0.00052 | 0.06 | 0.01 | 0.09 | 0.01 | 0 | Wollastonite | Yes
Mn | EDS | K series | 0.08 | 0.00076 | 0.09 | 0.01 | 0.12 | 0.02 | 0 | Mn | Yes
Fe | EDS | K series | 6.31 | 0.06313 | 7.54 | 0.04 | 9.7 | 0.05 | 0.2 | Fe | Yes
Ni | EDS | K series | 0.37 | 0.00374 | 0.45 | 0.02 | 0.57 | 0.03 | 0.01 | Ni | Yes
Total |  |  |  |  | 99.58 |  | 99.58 |  | 3.01 (Cation sum)
Springwater_5
Element | Signal Type | Line | Apparent Concentration | k Ratio | Wt% | Wt% Sigma | Oxide % | Oxide % Sigma | Number of Ions | Standard Name | Factory Standard | Standardization Date
O |  | K series |  |  | 42.36 |  |  |  | 4
Mg | EDS | K series | 18.77 | 0.12449 | 26.77 | 0.04 | 44.39 | 0.07 | 1.66 | MgO | Yes
Si | EDS | K series | 12.13 | 0.09613 | 18.41 | 0.04 | 39.39 | 0.08 | 0.99 | SiO2 | Yes
Ca | EDS | K series | 0.01 | 6e-05 | 0.01 | 0.01 | 0.01 | 0.01 | 0 | Wollastonite | Yes
Mn | EDS | K series | 0.2 | 0.00198 | 0.24 | 0.02 | 0.31 | 0.02 | 0.01 | Mn | Yes
Fe | EDS | K series | 10.76 | 0.10761 | 12.76 | 0.04 | 16.41 | 0.06 | 0.35 | Fe | Yes
Ni | EDS | K series | 0.12 | 0.00121 | 0.14 | 0.02 | 0.18 | 0.03 | 0 | Ni | Yes
Total |  |  |  |  | 100.69 |  | 100.69 |  | 3.01 (Cation sum)
Springwater_6
Element | Signal Type | Line | Apparent Concentration | k Ratio | Wt% | Wt% Sigma | Oxide % | Oxide % Sigma | Number of Ions | Standard Name | Factory Standard | Standardization Date
O |  | K series |  |  | 42.63 |  |  |  | 4
Mg | EDS | K series | 18.92 | 0.12551 | 26.95 | 0.04 | 44.68 | 0.07 | 1.66 | MgO | Yes
Si | EDS | K series | 12.23 | 0.09689 | 18.55 | 0.04 | 39.68 | 0.08 | 0.99 | SiO2 | Yes
Ca | EDS | K series | 0.02 | 0.00015 | 0.02 | 0.01 | 0.02 | 0.01 | 0 | Wollastonite | Yes
Mn | EDS | K series | 0.21 | 0.00206 | 0.25 | 0.02 | 0.32 | 0.02 | 0.01 | Mn | Yes
Fe | EDS | K series | 10.76 | 0.1076 | 12.76 | 0.04 | 16.41 | 0.06 | 0.34 | Fe | Yes
Ni | EDS | K series | 0.09 | 0.0009 | 0.11 | 0.02 | 0.14 | 0.02 | 0 | Ni | Yes
Total |  |  |  |  | 101.26 |  | 101.26 |  | 3.01 (Cation sum)

## with_std_values
Springwater_1
Element | Signal Type | Line | Apparent Concentration | k Ratio | Wt% | Wt% Sigma | Oxide % | Oxide % Sigma | Number of Ions | Standard Name | Factory Standard | Standardization Date
O |  | K series |  |  | 42.59 |  |  |  | 4
Mg | EDS | K series | 18.83 | 0.12485 | 26.88 | 0.04 | 44.58 | 0.07 | 1.66 | MgO | Yes |  | 43.582 | 97.7613 | 0.82755 | 0.82377
Si | EDS | K series | 12.19 | 0.09661 | 18.51 | 0.04 | 39.59 | 0.08 | 0.99 | SiO2 | Yes |  | 38.951 | 98.386
Ca | EDS | K series | 0.02 | 0.00015 | 0.02 | 0.01 | 0.02 | 0.01 | 0 | Wollastonite | Yes
Mn | EDS | K series | 0.22 | 0.00216 | 0.26 | 0.02 | 0.34 | 0.02 | 0.01 | Mn | Yes
Fe | EDS | K series | 10.86 | 0.10863 | 12.88 | 0.04 | 16.56 | 0.06 | 0.35 | Fe | Yes |  | 16.62 | 100.3623
Ni | EDS | K series | 0.13 | 0.0013 | 0.16 | 0.02 | 0.2 | 0.03 | 0 | Ni | Yes
Total |  |  |  |  | 101.29 |  | 101.29 |  | 3.01 (Cation sum)
Springwater_2
Element | Signal Type | Line | Apparent Concentration | k Ratio | Wt% | Wt% Sigma | Oxide % | Oxide % Sigma | Number of Ions | Standard Name | Factory Standard | Standardization Date
O |  | K series |  |  | 42.57 |  |  |  | 4
Mg | EDS | K series | 18.8 | 0.1247 | 26.86 | 0.04 | 44.54 | 0.07 | 1.66 | MgO | Yes |  | 43.582 | 97.8491 | 0.82707 | 0.82377
Si | EDS | K series | 12.18 | 0.09652 | 18.49 | 0.04 | 39.55 | 0.08 | 0.99 | SiO2 | Yes |  | 38.951 | 98.4855
Ca | EDS | K series | 0.03 | 0.00027 | 0.03 | 0.01 | 0.04 | 0.01 | 0 | Wollastonite | Yes
Mn | EDS | K series | 0.23 | 0.00226 | 0.27 | 0.02 | 0.35 | 0.02 | 0.01 | Mn | Yes
Fe | EDS | K series | 10.89 | 0.10889 | 12.91 | 0.04 | 16.6 | 0.06 | 0.35 | Fe | Yes |  | 16.62 | 100.1205
Ni | EDS | K series | 0.12 | 0.00121 | 0.15 | 0.02 | 0.18 | 0.03 | 0 | Ni | Yes
Total |  |  |  |  | 101.28 |  | 101.28 |  | 3.01 (Cation sum)
SanCarlos_1
Element | Signal Type | Line | Apparent Concentration | k Ratio | Wt% | Wt% Sigma | Oxide % | Oxide % Sigma | Number of Ions | Standard Name | Factory Standard | Standardization Date
O |  | K series |  |  | 42.92 |  |  |  | 4
Mg | EDS | K series | 22.2 | 0.14727 | 29.43 | 0.04 | 48.79 | 0.07 | 1.8 | MgO | Yes |  | 49.421 | 101.2933 | 0.99828 | 0.99842
Si | EDS | K series | 12.21 | 0.09671 | 18.62 | 0.04 | 39.83 | 0.08 | 0.99 | SiO2 | Yes |  | 40.81 | 102.4605
Ca | EDS | K series | 0.07 | 0.00061 | 0.07 | 0.01 | 0.1 | 0.01 | 0 | Wollastonite | Yes |  | 0.05 | 50
Mn | EDS | K series | 0.1 | 0.00097 | 0.12 | 0.01 | 0.15 | 0.02 | 0 | Mn | Yes |  | 0.139 | 92.6667
Fe | EDS | K series | 6.32 | 0.06318 | 7.55 | 0.04 | 9.71 | 0.05 | 0.2 | Fe | Yes |  | 9.55 | 98.3522
Ni | EDS | K series | 0.37 | 0.00368 | 0.44 | 0.02 | 0.56 | 0.03 | 0.01 | Ni | Yes |  | 0.37 | 66.0714
Total |  |  |  |  | 99.15 |  | 99.15 |  | 3.01 (Cation sum)
SanCarlos_2
Element | Signal Type | Line | Apparent Concentration | k Ratio | Wt% | Wt% Sigma | Oxide % | Oxide % Sigma | Number of Ions | Standard Name | Factory Standard | Standardization Date
O |  | K series |  |  | 42.95 |  |  |  | 4
Mg | EDS | K series | 22.24 | 0.14751 | 29.47 | 0.04 | 48.87 | 0.07 | 1.81 | MgO | Yes |  | 49.421 | 101.1275 | 0.99817 | 0.99842
Si | EDS | K series | 12.2 | 0.09668 | 18.62 | 0.04 | 39.83 | 0.08 | 0.99 | SiO2 | Yes |  | 40.81 | 102.4605
Ca | EDS | K series | 0.07 | 0.00066 | 0.08 | 0.01 | 0.11 | 0.01 | 0 | Wollastonite | Yes |  | 0.05 | 45.4545
Mn | EDS | K series | 0.1 | 0.001 | 0.12 | 0.01 | 0.16 | 0.02 | 0 | Mn | Yes |  | 0.139 | 86.875
Fe | EDS | K series | 6.29 | 0.06293 | 7.52 | 0.04 | 9.67 | 0.05 | 0.2 | Fe | Yes |  | 9.55 | 98.759
Ni | EDS | K series | 0.39 | 0.0039 | 0.47 | 0.02 | 0.59 | 0.03 | 0.01 | Ni | Yes |  | 0.37 | 62.7119
Total |  |  |  |  | 99.23 |  | 99.23 |  | 3.01 (Cation sum)
JThypersthene_1
Element | Signal Type | Line | Apparent Concentration | k Ratio | Wt% | Wt% Sigma | Oxide % | Oxide % Sigma | Number of Ions | Standard Name | Factory Standard | Standardization Date
O |  | K series |  |  | 43.24 |  |  |  | 6
Mg | EDS | K series | 10.93 | 0.0725 | 15.99 | 0.04 | 26.52 | 0.06 | 1.46 | MgO | Yes |  | 26.79 | 101.0181 | 0.97324 | 0.96915
Al | EDS | K series | 0.3 | 0.00213 | 0.48 | 0.01 | 0.9 | 0.02 | 0.04 | Al2O3 | Yes |  | 1.23 | 136.6667
Si | EDS | K series | 18.03 | 0.14288 | 24.73 | 0.04 | 52.91 | 0.09 | 1.96 | SiO2 | Yes |  | 54.092 | 102.234
Ca | EDS | K series | 0.89 | 0.00793 | 0.93 | 0.01 | 1.3 | 0.02 | 0.05 | Wollastonite | Yes |  | 1.52 | 116.9231
Ti | EDS | K series | 0.05 | 0.00048 | 0.06 | 0.01 | 0.1 | 0.02 | 0 | Ti | Yes
Cr | EDS | K series | 0.4 | 0.00396 | 0.46 | 0.01 | 0.67 | 0.02 | 0.02 | Cr | Yes |  | 0.75 | 111.9403
Mn | EDS | K series | 0.33 | 0.00333 | 0.4 | 0.02 | 0.52 | 0.02 | 0.02 | Mn | Yes |  | 0.489 | 94.0385
Fe | EDS | K series | 9.88 | 0.09876 | 11.75 | 0.04 | 15.12 | 0.06 | 0.47 | Fe | Yes |  | 15.221 | 100.668
Total |  |  |  |  | 98.05 |  | 98.05 |  | 4.01 (Cation sum)
JThypersthene_2
Element | Signal Type | Line | Apparent Concentration | k Ratio | Wt% | Wt% Sigma | Oxide % | Oxide % Sigma | Number of Ions | Standard Name | Factory Standard | Standardization Date
O |  | K series |  |  | 43.9 |  |  |  | 6
Mg | EDS | K series | 11.18 | 0.07417 | 16.31 | 0.04 | 27.04 | 0.06 | 1.47 | MgO | Yes |  | 26.79 | 99.0754 | 0.97315 | 0.96915
Al | EDS | K series | 0.31 | 0.00219 | 0.49 | 0.01 | 0.93 | 0.03 | 0.04 | Al2O3 | Yes |  | 1.23 | 132.2581
Si | EDS | K series | 18.33 | 0.14522 | 25.13 | 0.04 | 53.76 | 0.09 | 1.96 | SiO2 | Yes |  | 54.092 | 100.6176
Ca | EDS | K series | 0.91 | 0.00813 | 0.95 | 0.01 | 1.33 | 0.02 | 0.05 | Wollastonite | Yes |  | 1.52 | 114.2857
Ti | EDS | K series | 0.05 | 0.00048 | 0.06 | 0.01 | 0.1 | 0.02 | 0 | Ti | Yes
Cr | EDS | K series | 0.39 | 0.00394 | 0.46 | 0.01 | 0.67 | 0.02 | 0.02 | Cr | Yes |  | 0.75 | 111.9403
Mn | EDS | K series | 0.35 | 0.00349 | 0.42 | 0.02 | 0.55 | 0.02 | 0.02 | Mn | Yes |  | 0.489 | 88.9091
Fe | EDS | K series | 9.8 | 0.09803 | 11.67 | 0.04 | 15.02 | 0.06 | 0.46 | Fe | Yes |  | 15.221 | 101.3382
Total |  |  |  |  | 99.4 |  | 99.4 |  | 4.01 (Cation sum)
187-1-101-reg1
Element | Signal Type | Line | Apparent Concentration | k Ratio | Wt% | Wt% Sigma | Oxide % | Oxide % Sigma | Number of Ions | Standard Name | Factory Standard | Standardization Date
O |  | K series |  |  | 43.06 |  |  |  | 4
Mg | EDS | K series | 20.67 | 0.13711 | 28.35 | 0.04 | 47.01 | 0.07 | 1.73 | MgO | Yes |  |  |  | 0.99584
Si | EDS | K series | 12.32 | 0.09761 | 18.72 | 0.04 | 40.05 | 0.08 | 0.99 | SiO2 | Yes
Ca | EDS | K series | 0.22 | 0.00193 | 0.23 | 0.01 | 0.32 | 0.01 | 0.01 | Wollastonite | Yes
Mn | EDS | K series | 0.14 | 0.0014 | 0.17 | 0.02 | 0.22 | 0.02 | 0 | Mn | Yes
Fe | EDS | K series | 8.38 | 0.08377 | 9.98 | 0.04 | 12.83 | 0.05 | 0.27 | Fe | Yes
Ni | EDS | K series | 0.23 | 0.0023 | 0.28 | 0.02 | 0.35 | 0.03 | 0.01 | Ni | Yes
Total |  |  |  |  | 100.78 |  | 100.78 |  | 3.01 (Cation sum)
187-1-101-reg2
Element | Signal Type | Line | Apparent Concentration | k Ratio | Wt% | Wt% Sigma | Oxide % | Oxide % Sigma | Number of Ions | Standard Name | Factory Standard | Standardization Date
O |  | K series |  |  | 42.95 |  |  |  | 4
Mg | EDS | K series | 20.68 | 0.13713 | 28.36 | 0.04 | 47.02 | 0.07 | 1.74 | MgO | Yes |  |  |  | 0.86769
Si | EDS | K series | 12.24 | 0.09699 | 18.61 | 0.04 | 39.82 | 0.08 | 0.99 | SiO2 | Yes
Ca | EDS | K series | 0.23 | 0.00202 | 0.24 | 0.01 | 0.33 | 0.01 | 0.01 | Wollastonite | Yes
Cr | EDS | K series | 0.04 | 0.00042 | 0.05 | 0.01 | 0.07 | 0.02 | 0 | Cr | Yes
Mn | EDS | K series | 0.11 | 0.00113 | 0.14 | 0.02 | 0.18 | 0.02 | 0 | Mn | Yes
Fe | EDS | K series | 8.34 | 0.0834 | 9.93 | 0.04 | 12.78 | 0.05 | 0.26 | Fe | Yes
Ni | EDS | K series | 0.25 | 0.00248 | 0.3 | 0.02 | 0.38 | 0.03 | 0.01 | Ni | Yes
Total |  |  |  |  | 100.58 |  | 100.58 |  | 3.01 (Cation sum)
187-1-101-reg3
Element | Signal Type | Line | Apparent Concentration | k Ratio | Wt% | Wt% Sigma | Oxide % | Oxide % Sigma | Number of Ions | Standard Name | Factory Standard | Standardization Date
O |  | K series |  |  | 42.69 |  |  |  | 4
Mg | EDS | K series | 20.55 | 0.13626 | 28.15 | 0.04 | 46.68 | 0.07 | 1.74 | MgO | Yes |  |  |  | 0.99557
Si | EDS | K series | 12.2 | 0.09665 | 18.54 | 0.04 | 39.66 | 0.08 | 0.99 | SiO2 | Yes
Ca | EDS | K series | 0.24 | 0.00218 | 0.26 | 0.01 | 0.36 | 0.01 | 0.01 | Wollastonite | Yes
Mn | EDS | K series | 0.12 | 0.0012 | 0.15 | 0.02 | 0.19 | 0.02 | 0 | Mn | Yes
Fe | EDS | K series | 8.24 | 0.08243 | 9.82 | 0.04 | 12.63 | 0.05 | 0.26 | Fe | Yes
Ni | EDS | K series | 0.24 | 0.00245 | 0.29 | 0.02 | 0.37 | 0.03 | 0.01 | Ni | Yes
Total |  |  |  |  | 99.89 |  | 99.89 |  | 3.01 (Cation sum)
187-1-102_1
Element | Signal Type | Line | Apparent Concentration | k Ratio | Wt% | Wt% Sigma | Oxide % | Oxide % Sigma | Number of Ions | Standard Name | Factory Standard | Standardization Date
O |  | K series |  |  | 44.3 |  |  |  | 4
Mg | EDS | K series | 21.57 | 0.14304 | 29.35 | 0.04 | 48.67 | 0.07 | 1.74 | MgO | Yes |  |  |  | 0.99587
Si | EDS | K series | 12.69 | 0.10056 | 19.29 | 0.04 | 41.26 | 0.08 | 0.99 | SiO2 | Yes
Ca | EDS | K series | 0.24 | 0.00218 | 0.26 | 0.01 | 0.36 | 0.01 | 0.01 | Wollastonite | Yes
Mn | EDS | K series | 0.11 | 0.00112 | 0.14 | 0.02 | 0.18 | 0.02 | 0 | Mn | Yes
Fe | EDS | K series | 8.17 | 0.08171 | 9.74 | 0.04 | 12.53 | 0.05 | 0.25 | Fe | Yes
Ni | EDS | K series | 0.24 | 0.00238 | 0.29 | 0.02 | 0.36 | 0.03 | 0.01 | Ni | Yes
Total |  |  |  |  | 103.36 |  | 103.36 |  | 3.01 (Cation sum)
187-1-102_2
Element | Signal Type | Line | Apparent Concentration | k Ratio | Wt% | Wt% Sigma | Oxide % | Oxide % Sigma | Number of Ions | Standard Name | Factory Standard | Standardization Date
O |  | K series |  |  | 44.3 |  |  |  | 4
Mg | EDS | K series | 21.46 | 0.14231 | 29.34 | 0.04 | 48.65 | 0.07 | 1.74 | MgO | Yes |  |  |  | 0.99529
Si | EDS | K series | 12.63 | 0.10008 | 19.21 | 0.04 | 41.1 | 0.08 | 0.99 | SiO2 | Yes
Ca | EDS | K series | 0.23 | 0.00208 | 0.24 | 0.01 | 0.34 | 0.01 | 0.01 | Wollastonite | Yes
Mn | EDS | K series | 0.14 | 0.0014 | 0.17 | 0.02 | 0.22 | 0.02 | 0 | Mn | Yes
Fe | EDS | K series | 8.4 | 0.08405 | 10.01 | 0.04 | 12.88 | 0.05 | 0.26 | Fe | Yes
Ni | EDS | K series | 0.27 | 0.00268 | 0.32 | 0.02 | 0.41 | 0.03 | 0.01 | Ni | Yes
Total |  |  |  |  | 103.59 |  | 103.59 |  | 3.01 (Cation sum)
187-1-102_3
Element | Signal Type | Line | Apparent Concentration | k Ratio | Wt% | Wt% Sigma | Oxide % | Oxide % Sigma | Number of Ions | Standard Name | Factory Standard | Standardization Date
O |  | K series |  |  | 44.37 |  |  |  | 4
Mg | EDS | K series | 21.56 | 0.14296 | 29.4 | 0.04 | 48.74 | 0.07 | 1.74 | MgO | Yes |  |  |  | 0.9961
Si | EDS | K series | 12.68 | 0.10052 | 19.28 | 0.04 | 41.25 | 0.08 | 0.99 | SiO2 | Yes
Ca | EDS | K series | 0.23 | 0.00207 | 0.24 | 0.01 | 0.34 | 0.01 | 0.01 | Wollastonite | Yes
Mn | EDS | K series | 0.12 | 0.00119 | 0.14 | 0.02 | 0.19 | 0.02 | 0 | Mn | Yes
Fe | EDS | K series | 8.33 | 0.08328 | 9.92 | 0.04 | 12.77 | 0.05 | 0.26 | Fe | Yes
Ni | EDS | K series | 0.23 | 0.00225 | 0.27 | 0.02 | 0.34 | 0.03 | 0.01 | Ni | Yes
Total |  |  |  |  | 103.63 |  | 103.63 |  | 3.01 (Cation sum)
187-1-103_1
Element | Signal Type | Line | Apparent Concentration | k Ratio | Wt% | Wt% Sigma | Oxide % | Oxide % Sigma | Number of Ions | Standard Name | Factory Standard | Standardization Date
O |  | K series |  |  | 43.05 |  |  |  | 4
Mg | EDS | K series | 20.52 | 0.13609 | 28.27 | 0.04 | 46.88 | 0.07 | 1.73 | MgO | Yes |  |  |  | 0.99583
Si | EDS | K series | 12.28 | 0.09732 | 18.67 | 0.04 | 39.94 | 0.08 | 0.99 | SiO2 | Yes
Ca | EDS | K series | 0.24 | 0.00212 | 0.25 | 0.01 | 0.35 | 0.01 | 0.01 | Wollastonite | Yes
Mn | EDS | K series | 0.14 | 0.0014 | 0.17 | 0.02 | 0.22 | 0.02 | 0 | Mn | Yes
Fe | EDS | K series | 8.65 | 0.08651 | 10.3 | 0.04 | 13.25 | 0.05 | 0.27 | Fe | Yes
Ni | EDS | K series | 0.23 | 0.00232 | 0.28 | 0.02 | 0.35 | 0.03 | 0.01 | Ni | Yes
Total |  |  |  |  | 100.99 |  | 100.99 |  | 3.01 (Cation sum)
187-1-103_2
Element | Signal Type | Line | Apparent Concentration | k Ratio | Wt% | Wt% Sigma | Oxide % | Oxide % Sigma | Number of Ions | Standard Name | Factory Standard | Standardization Date
O |  | K series |  |  | 43.14 |  |  |  | 4
Mg | EDS | K series | 20.56 | 0.13633 | 28.32 | 0.04 | 46.96 | 0.07 | 1.73 | MgO | Yes |  |  |  | 0.86281
Si | EDS | K series | 12.32 | 0.0976 | 18.73 | 0.04 | 40.06 | 0.08 | 0.99 | SiO2 | Yes
Ca | EDS | K series | 0.22 | 0.002 | 0.23 | 0.01 | 0.33 | 0.01 | 0.01 | Wollastonite | Yes
Mn | EDS | K series | 0.1 | 0.00098 | 0.12 | 0.02 | 0.15 | 0.02 | 0 | Mn | Yes
Fe | EDS | K series | 8.69 | 0.08694 | 10.35 | 0.04 | 13.31 | 0.05 | 0.27 | Fe | Yes
Ni | EDS | K series | 0.24 | 0.00243 | 0.29 | 0.02 | 0.37 | 0.03 | 0.01 | Ni | Yes
Total |  |  |  |  | 101.18 |  | 101.18 |  | 3.01 (Cation sum)
187-1-103_3 | edge
Element | Signal Type | Line | Apparent Concentration | k Ratio | Wt% | Wt% Sigma | Oxide % | Oxide % Sigma | Number of Ions | Standard Name | Factory Standard | Standardization Date
O |  | K series |  |  | 42.07 |  |  |  | 4
Mg | EDS | K series | 20.05 | 0.13294 | 27.65 | 0.04 | 45.84 | 0.07 | 1.73 | MgO | Yes |  |  |  | 0.86274
Si | EDS | K series | 11.97 | 0.09489 | 18.21 | 0.04 | 38.96 | 0.08 | 0.99 | SiO2 | Yes
Ca | EDS | K series | 0.24 | 0.00213 | 0.25 | 0.01 | 0.35 | 0.01 | 0.01 | Wollastonite | Yes
Mn | EDS | K series | 0.12 | 0.00125 | 0.15 | 0.02 | 0.2 | 0.02 | 0 | Mn | Yes
Fe | EDS | K series | 8.49 | 0.08492 | 10.1 | 0.04 | 13 | 0.05 | 0.28 | Fe | Yes
Ni | EDS | K series | 0.26 | 0.00259 | 0.31 | 0.02 | 0.39 | 0.03 | 0.01 | Ni | Yes
Total |  |  |  |  | 98.75 |  | 98.75 |  | 3.01 (Cation sum)
187-1-102-backuplarger_1
Element | Signal Type | Line | Apparent Concentration | k Ratio | Wt% | Wt% Sigma | Oxide % | Oxide % Sigma | Number of Ions | Standard Name | Factory Standard | Standardization Date
O |  | K series |  |  | 43.35 |  |  |  | 4
Mg | EDS | K series | 20.41 | 0.13535 | 28.24 | 0.04 | 46.82 | 0.07 | 1.71 | MgO | Yes |  |  |  | 0.85837
Si | EDS | K series | 12.42 | 0.09839 | 18.86 | 0.04 | 40.34 | 0.08 | 0.99 | SiO2 | Yes
Ca | EDS | K series | 0.25 | 0.00222 | 0.26 | 0.01 | 0.36 | 0.01 | 0.01 | Wollastonite | Yes
Mn | EDS | K series | 0.13 | 0.00126 | 0.15 | 0.02 | 0.2 | 0.02 | 0 | Mn | Yes
Fe | EDS | K series | 9 | 0.08996 | 10.7 | 0.04 | 13.77 | 0.05 | 0.28 | Fe | Yes
Ni | EDS | K series | 0.21 | 0.00207 | 0.25 | 0.02 | 0.32 | 0.03 | 0.01 | Ni | Yes
Total |  |  |  |  | 101.81 |  | 101.81 |  | 3.01 (Cation sum)
187-1-102-backuplarger_2
Element | Signal Type | Line | Apparent Concentration | k Ratio | Wt% | Wt% Sigma | Oxide % | Oxide % Sigma | Number of Ions | Standard Name | Factory Standard | Standardization Date
O |  | K series |  |  | 43.19 |  |  |  | 4
Mg | EDS | K series | 20.39 | 0.13524 | 28.2 | 0.04 | 46.76 | 0.07 | 1.72 | MgO | Yes |  |  |  | 0.85919
Si | EDS | K series | 12.35 | 0.09785 | 18.76 | 0.04 | 40.13 | 0.08 | 0.99 | SiO2 | Yes
Ca | EDS | K series | 0.23 | 0.00209 | 0.25 | 0.01 | 0.34 | 0.01 | 0.01 | Wollastonite | Yes
Mn | EDS | K series | 0.13 | 0.0013 | 0.16 | 0.02 | 0.2 | 0.02 | 0 | Mn | Yes
Fe | EDS | K series | 8.93 | 0.08925 | 10.62 | 0.04 | 13.66 | 0.05 | 0.28 | Fe | Yes
Ni | EDS | K series | 0.22 | 0.00223 | 0.27 | 0.02 | 0.34 | 0.03 | 0.01 | Ni | Yes
Total |  |  |  |  | 101.45 |  | 101.45 |  | 3.01 (Cation sum)
187-1-104
Element | Signal Type | Line | Apparent Concentration | k Ratio | Wt% | Wt% Sigma | Oxide % | Oxide % Sigma | Number of Ions | Standard Name | Factory Standard | Standardization Date
O |  | K series |  |  | 42.64 |  |  |  | 4
Mg | EDS | K series | 20.34 | 0.13493 | 28.02 | 0.04 | 46.46 | 0.07 | 1.73 | MgO | Yes |  |  |  | 0.86342
Si | EDS | K series | 12.16 | 0.09638 | 18.49 | 0.04 | 39.56 | 0.08 | 0.99 | SiO2 | Yes
Ca | EDS | K series | 0.23 | 0.00209 | 0.25 | 0.01 | 0.34 | 0.01 | 0.01 | Wollastonite | Yes
Mn | EDS | K series | 0.14 | 0.00137 | 0.17 | 0.02 | 0.21 | 0.02 | 0 | Mn | Yes
Fe | EDS | K series | 8.56 | 0.08557 | 10.19 | 0.04 | 13.1 | 0.05 | 0.27 | Fe | Yes
Ni | EDS | K series | 0.23 | 0.00225 | 0.27 | 0.02 | 0.34 | 0.03 | 0.01 | Ni | Yes
Total |  |  |  |  | 100.02 |  | 100.02 |  | 3.01 (Cation sum)
187-1-105-reg1
Element | Signal Type | Line | Apparent Concentration | k Ratio | Wt% | Wt% Sigma | Oxide % | Oxide % Sigma | Number of Ions | Standard Name | Factory Standard | Standardization Date
O |  | K series |  |  | 43.99 |  |  |  | 4
Mg | EDS | K series | 21.67 | 0.1437 | 29.39 | 0.04 | 48.73 | 0.07 | 1.76 | MgO | Yes |  |  |  | 0.878
Si | EDS | K series | 12.54 | 0.09933 | 19.08 | 0.04 | 40.82 | 0.08 | 0.99 | SiO2 | Yes
Ca | EDS | K series | 0.21 | 0.00186 | 0.22 | 0.01 | 0.31 | 0.01 | 0.01 | Wollastonite | Yes
Mn | EDS | K series | 0.13 | 0.00133 | 0.16 | 0.02 | 0.21 | 0.02 | 0 | Mn | Yes
Fe | EDS | K series | 7.87 | 0.07871 | 9.38 | 0.04 | 12.07 | 0.05 | 0.24 | Fe | Yes
Ni | EDS | K series | 0.28 | 0.00281 | 0.34 | 0.02 | 0.43 | 0.03 | 0.01 | Ni | Yes
Total |  |  |  |  | 102.56 |  | 102.56 |  | 3.01 (Cation sum)
187-1-105-reg2
Element | Signal Type | Line | Apparent Concentration | k Ratio | Wt% | Wt% Sigma | Oxide % | Oxide % Sigma | Number of Ions | Standard Name | Factory Standard | Standardization Date
O |  | K series |  |  | 43.79 |  |  |  | 4
Mg | EDS | K series | 21.43 | 0.14213 | 29.16 | 0.04 | 48.35 | 0.07 | 1.75 | MgO | Yes |  |  |  | 0.87564
Si | EDS | K series | 12.48 | 0.09889 | 18.99 | 0.04 | 40.62 | 0.08 | 0.99 | SiO2 | Yes
Ca | EDS | K series | 0.25 | 0.0022 | 0.26 | 0.01 | 0.36 | 0.01 | 0.01 | Wollastonite | Yes
Mn | EDS | K series | 0.13 | 0.00131 | 0.16 | 0.02 | 0.21 | 0.02 | 0 | Mn | Yes
Fe | EDS | K series | 7.98 | 0.07984 | 9.51 | 0.04 | 12.24 | 0.05 | 0.25 | Fe | Yes
Ni | EDS | K series | 0.3 | 0.00295 | 0.35 | 0.02 | 0.45 | 0.03 | 0.01 | Ni | Yes
Total |  |  |  |  | 102.23 |  | 102.23 |  | 3.01 (Cation sum)
187-1-105-reg3
Element | Signal Type | Line | Apparent Concentration | k Ratio | Wt% | Wt% Sigma | Oxide % | Oxide % Sigma | Number of Ions | Standard Name | Factory Standard | Standardization Date
O |  | K series |  |  | 43.29 |  |  |  | 4
Mg | EDS | K series | 21.28 | 0.14114 | 28.92 | 0.04 | 47.96 | 0.07 | 1.76 | MgO | Yes |  |  |  | 0.87646
Si | EDS | K series | 12.31 | 0.09752 | 18.74 | 0.04 | 40.09 | 0.08 | 0.99 | SiO2 | Yes
Ca | EDS | K series | 0.21 | 0.00184 | 0.22 | 0.01 | 0.3 | 0.01 | 0.01 | Wollastonite | Yes
Mn | EDS | K series | 0.12 | 0.00117 | 0.14 | 0.02 | 0.18 | 0.02 | 0 | Mn | Yes
Fe | EDS | K series | 7.86 | 0.0786 | 9.37 | 0.04 | 12.05 | 0.05 | 0.25 | Fe | Yes
Ni | EDS | K series | 0.29 | 0.00288 | 0.34 | 0.02 | 0.44 | 0.03 | 0.01 | Ni | Yes
Total |  |  |  |  | 101.02 |  | 101.02 |  | 3.01 (Cation sum)
187-1-105-reg4
Element | Signal Type | Line | Apparent Concentration | k Ratio | Wt% | Wt% Sigma | Oxide % | Oxide % Sigma | Number of Ions | Standard Name | Factory Standard | Standardization Date
O |  | K series |  |  | 44.44 |  |  |  | 4
Mg | EDS | K series | 21.95 | 0.14556 | 29.66 | 0.04 | 49.18 | 0.07 | 1.76 | MgO | Yes |  |  |  | 0.8811
Si | EDS | K series | 12.74 | 0.10092 | 19.36 | 0.04 | 41.42 | 0.08 | 0.99 | SiO2 | Yes
Ca | EDS | K series | 0.22 | 0.00195 | 0.23 | 0.01 | 0.32 | 0.01 | 0.01 | Wollastonite | Yes
Mn | EDS | K series | 0.13 | 0.00131 | 0.16 | 0.02 | 0.21 | 0.02 | 0 | Mn | Yes
Fe | EDS | K series | 7.71 | 0.07711 | 9.2 | 0.04 | 11.83 | 0.05 | 0.24 | Fe | Yes
Ni | EDS | K series | 0.28 | 0.0028 | 0.33 | 0.02 | 0.43 | 0.03 | 0.01 | Ni | Yes
Total |  |  |  |  | 103.39 |  | 103.39 |  | 3.01 (Cation sum)
187-1-105-reg4_2
Element | Signal Type | Line | Apparent Concentration | k Ratio | Wt% | Wt% Sigma | Oxide % | Oxide % Sigma | Number of Ions | Standard Name | Factory Standard | Standardization Date
O |  | K series |  |  | 44.58 |  |  |  | 4
Mg | EDS | K series | 22.05 | 0.14621 | 29.81 | 0.04 | 49.42 | 0.07 | 1.76 | MgO | Yes |  |  |  | 0.8809
Si | EDS | K series | 12.74 | 0.10096 | 19.38 | 0.04 | 41.46 | 0.08 | 0.99 | SiO2 | Yes
Ca | EDS | K series | 0.22 | 0.00193 | 0.23 | 0.01 | 0.32 | 0.01 | 0.01 | Wollastonite | Yes
Mn | EDS | K series | 0.12 | 0.00116 | 0.14 | 0.02 | 0.18 | 0.02 | 0 | Mn | Yes
Fe | EDS | K series | 7.76 | 0.07764 | 9.26 | 0.04 | 11.91 | 0.05 | 0.24 | Fe | Yes
Ni | EDS | K series | 0.3 | 0.00299 | 0.36 | 0.02 | 0.45 | 0.03 | 0.01 | Ni | Yes
Total |  |  |  |  | 103.75 |  | 103.75 |  | 3.01 (Cation sum)
187-1-105-reg4_3
Element | Signal Type | Line | Apparent Concentration | k Ratio | Wt% | Wt% Sigma | Oxide % | Oxide % Sigma | Number of Ions | Standard Name | Factory Standard | Standardization Date
O |  | K series |  |  | 43.54 |  |  |  | 4
Mg | EDS | K series | 21.42 | 0.14209 | 29.05 | 0.04 | 48.16 | 0.07 | 1.76 | MgO | Yes |  |  |  | 0.87844
Si | EDS | K series | 12.44 | 0.09856 | 18.92 | 0.04 | 40.48 | 0.08 | 0.99 | SiO2 | Yes
Ca | EDS | K series | 0.21 | 0.00184 | 0.22 | 0.01 | 0.3 | 0.01 | 0.01 | Wollastonite | Yes
Mn | EDS | K series | 0.11 | 0.00109 | 0.13 | 0.02 | 0.17 | 0.02 | 0 | Mn | Yes
Fe | EDS | K series | 7.74 | 0.07744 | 9.23 | 0.04 | 11.88 | 0.05 | 0.24 | Fe | Yes
Ni | EDS | K series | 0.29 | 0.00295 | 0.35 | 0.02 | 0.45 | 0.03 | 0.01 | Ni | Yes
Total |  |  |  |  | 101.44 |  | 101.44 |  | 3.01 (Cation sum)
187-1-106-A
Element | Signal Type | Line | Apparent Concentration | k Ratio | Wt% | Wt% Sigma | Oxide % | Oxide % Sigma | Number of Ions | Standard Name | Factory Standard | Standardization Date
O |  | K series |  |  | 43.2 |  |  |  | 4
Mg | EDS | K series | 21.69 | 0.14382 | 29.17 | 0.04 | 48.37 | 0.07 | 1.78 | MgO | Yes |  |  |  | 0.88823
Si | EDS | K series | 12.28 | 0.09734 | 18.72 | 0.04 | 40.05 | 0.08 | 0.99 | SiO2 | Yes
Ca | EDS | K series | 0.2 | 0.00175 | 0.21 | 0.01 | 0.29 | 0.01 | 0.01 | Wollastonite | Yes
Mn | EDS | K series | 0.11 | 0.00108 | 0.13 | 0.02 | 0.17 | 0.02 | 0 | Mn | Yes
Fe | EDS | K series | 7.07 | 0.07074 | 8.44 | 0.04 | 10.85 | 0.05 | 0.22 | Fe | Yes
Ni | EDS | K series | 0.43 | 0.00429 | 0.51 | 0.02 | 0.65 | 0.03 | 0.01 | Ni | Yes
Total |  |  |  |  | 100.38 |  | 100.38 |  | 3.01 (Cation sum)
187-1-106-B
Element | Signal Type | Line | Apparent Concentration | k Ratio | Wt% | Wt% Sigma | Oxide % | Oxide % Sigma | Number of Ions | Standard Name | Factory Standard | Standardization Date
O |  | K series |  |  | 43.22 |  |  |  | 4
Mg | EDS | K series | 21.74 | 0.14421 | 29.22 | 0.04 | 48.45 | 0.07 | 1.78 | MgO | Yes |  |  |  | 0.88802
Si | EDS | K series | 12.28 | 0.09731 | 18.72 | 0.04 | 40.04 | 0.08 | 0.99 | SiO2 | Yes
Ca | EDS | K series | 0.2 | 0.00178 | 0.21 | 0.01 | 0.29 | 0.01 | 0.01 | Wollastonite | Yes
Mn | EDS | K series | 0.12 | 0.00118 | 0.14 | 0.02 | 0.19 | 0.02 | 0 | Mn | Yes
Fe | EDS | K series | 7.1 | 0.07096 | 8.46 | 0.04 | 10.89 | 0.05 | 0.22 | Fe | Yes
Ni | EDS | K series | 0.36 | 0.00365 | 0.44 | 0.02 | 0.55 | 0.03 | 0.01 | Ni | Yes
Total |  |  |  |  | 100.41 |  | 100.41 |  | 3.01 (Cation sum)
187-1-107-B
Element | Signal Type | Line | Apparent Concentration | k Ratio | Wt% | Wt% Sigma | Oxide % | Oxide % Sigma | Number of Ions | Standard Name | Factory Standard | Standardization Date
O |  | K series |  |  | 41.66 |  |  |  | 4
Mg | EDS | K series | 19.27 | 0.12777 | 26.94 | 0.04 | 44.67 | 0.07 | 1.7 | MgO | Yes |  |  |  | 0.84938
Si | EDS | K series | 11.89 | 0.09421 | 18.06 | 0.04 | 38.64 | 0.08 | 0.99 | SiO2 | Yes
Ca | EDS | K series | 0.21 | 0.00187 | 0.22 | 0.01 | 0.31 | 0.01 | 0.01 | Wollastonite | Yes
Mn | EDS | K series | 0.14 | 0.00142 | 0.17 | 0.02 | 0.22 | 0.02 | 0 | Mn | Yes
Fe | EDS | K series | 9.24 | 0.09239 | 10.98 | 0.04 | 14.12 | 0.05 | 0.3 | Fe | Yes
Ni | EDS | K series | 0.22 | 0.00224 | 0.27 | 0.02 | 0.34 | 0.03 | 0.01 | Ni | Yes
Total |  |  |  |  | 98.3 |  | 98.3 |  | 3.01 (Cation sum)
187-1-107-A_1
Element | Signal Type | Line | Apparent Concentration | k Ratio | Wt% | Wt% Sigma | Oxide % | Oxide % Sigma | Number of Ions | Standard Name | Factory Standard | Standardization Date
O |  | K series |  |  | 41.16 |  |  |  | 4
Mg | EDS | K series | 19 | 0.12602 | 26.61 | 0.04 | 44.11 | 0.07 | 1.7 | MgO | Yes |  |  |  | 0.8484
Si | EDS | K series | 11.73 | 0.09295 | 17.83 | 0.04 | 38.14 | 0.08 | 0.99 | SiO2 | Yes
Ca | EDS | K series | 0.21 | 0.00191 | 0.22 | 0.01 | 0.31 | 0.01 | 0.01 | Wollastonite | Yes
Mn | EDS | K series | 0.13 | 0.00133 | 0.16 | 0.02 | 0.21 | 0.02 | 0 | Mn | Yes
Fe | EDS | K series | 9.19 | 0.09193 | 10.92 | 0.04 | 14.05 | 0.05 | 0.3 | Fe | Yes
Ni | EDS | K series | 0.23 | 0.00234 | 0.28 | 0.02 | 0.36 | 0.03 | 0.01 | Ni | Yes
Total |  |  |  |  | 97.18 |  | 97.18 |  | 3.01 (Cation sum)
187-1-107-A_2
Element | Signal Type | Line | Apparent Concentration | k Ratio | Wt% | Wt% Sigma | Oxide % | Oxide % Sigma | Number of Ions | Standard Name | Factory Standard | Standardization Date
O |  | K series |  |  | 41.95 |  |  |  | 4
Mg | EDS | K series | 19.42 | 0.1288 | 27.13 | 0.04 | 44.99 | 0.07 | 1.7 | MgO | Yes |  |  |  | 0.8502
Si | EDS | K series | 11.98 | 0.09496 | 18.2 | 0.04 | 38.94 | 0.08 | 0.99 | SiO2 | Yes
Ca | EDS | K series | 0.23 | 0.00202 | 0.24 | 0.01 | 0.33 | 0.01 | 0.01 | Wollastonite | Yes
Mn | EDS | K series | 0.12 | 0.00115 | 0.14 | 0.02 | 0.18 | 0.02 | 0 | Mn | Yes
Fe | EDS | K series | 9.25 | 0.09246 | 10.99 | 0.04 | 14.13 | 0.05 | 0.3 | Fe | Yes
Ni | EDS | K series | 0.24 | 0.00236 | 0.28 | 0.02 | 0.36 | 0.03 | 0.01 | Ni | Yes
Total |  |  |  |  | 98.93 |  | 98.93 |  | 3.01 (Cation sum)
187-1-107-CD
Element | Signal Type | Line | Apparent Concentration | k Ratio | Wt% | Wt% Sigma | Oxide % | Oxide % Sigma | Number of Ions | Standard Name | Factory Standard | Standardization Date
O |  | K series |  |  | 42.99 |  |  |  | 4
Mg | EDS | K series | 20.04 | 0.13289 | 27.89 | 0.04 | 46.25 | 0.07 | 1.71 | MgO | Yes |  |  |  | 0.85386
Si | EDS | K series | 12.28 | 0.09734 | 18.66 | 0.04 | 39.92 | 0.08 | 0.99 | SiO2 | Yes
Ca | EDS | K series | 0.23 | 0.00208 | 0.24 | 0.01 | 0.34 | 0.01 | 0.01 | Wollastonite | Yes
Mn | EDS | K series | 0.15 | 0.00152 | 0.18 | 0.02 | 0.24 | 0.02 | 0 | Mn | Yes
Fe | EDS | K series | 9.23 | 0.09228 | 10.97 | 0.04 | 14.11 | 0.05 | 0.29 | Fe | Yes
Ni | EDS | K series | 0.24 | 0.00241 | 0.29 | 0.02 | 0.37 | 0.03 | 0.01 | Ni | Yes
Total |  |  |  |  | 101.23 |  | 101.23 |  | 3.01 (Cation sum)
187-1-108_1
Element | Signal Type | Line | Apparent Concentration | k Ratio | Wt% | Wt% Sigma | Oxide % | Oxide % Sigma | Number of Ions | Standard Name | Factory Standard | Standardization Date
O |  | K series |  |  | 41.22 |  |  |  | 4
Mg | EDS | K series | 19.77 | 0.1311 | 27.13 | 0.04 | 44.99 | 0.07 | 1.73 | MgO | Yes |  |  |  | 0.86721
Si | EDS | K series | 11.78 | 0.09338 | 17.91 | 0.04 | 38.32 | 0.08 | 0.99 | SiO2 | Yes
Ca | EDS | K series | 0.23 | 0.00206 | 0.24 | 0.01 | 0.34 | 0.01 | 0.01 | Wollastonite | Yes
Mn | EDS | K series | 0.12 | 0.00123 | 0.15 | 0.02 | 0.19 | 0.02 | 0 | Mn | Yes
Fe | EDS | K series | 8.02 | 0.08016 | 9.54 | 0.04 | 12.28 | 0.05 | 0.27 | Fe | Yes
Ni | EDS | K series | 0.26 | 0.00259 | 0.31 | 0.02 | 0.39 | 0.03 | 0.01 | Ni | Yes
Total |  |  |  |  | 96.51 |  | 96.51 |  | 3.01 (Cation sum)
187-1-108_2
Element | Signal Type | Line | Apparent Concentration | k Ratio | Wt% | Wt% Sigma | Oxide % | Oxide % Sigma | Number of Ions | Standard Name | Factory Standard | Standardization Date
O |  | K series |  |  | 41.54 |  |  |  | 4
Mg | EDS | K series | 19.97 | 0.13244 | 27.39 | 0.04 | 45.41 | 0.07 | 1.74 | MgO | Yes |  |  |  | 0.86818
Si | EDS | K series | 11.86 | 0.09395 | 18.03 | 0.04 | 38.56 | 0.08 | 0.99 | SiO2 | Yes
Ca | EDS | K series | 0.24 | 0.00217 | 0.26 | 0.01 | 0.36 | 0.01 | 0.01 | Wollastonite | Yes
Mn | EDS | K series | 0.14 | 0.00136 | 0.17 | 0.02 | 0.21 | 0.02 | 0 | Mn | Yes
Fe | EDS | K series | 8.02 | 0.08024 | 9.55 | 0.04 | 12.29 | 0.05 | 0.26 | Fe | Yes
Ni | EDS | K series | 0.27 | 0.00267 | 0.32 | 0.02 | 0.41 | 0.03 | 0.01 | Ni | Yes
Total |  |  |  |  | 97.25 |  | 97.25 |  | 3.01 (Cation sum)
187-1-109-A_1
Element | Signal Type | Line | Apparent Concentration | k Ratio | Wt% | Wt% Sigma | Oxide % | Oxide % Sigma | Number of Ions | Standard Name | Factory Standard | Standardization Date
O |  | K series |  |  | 44.88 |  |  |  | 4
Mg | EDS | K series | 21.97 | 0.14569 | 29.86 | 0.04 | 49.51 | 0.07 | 1.75 | MgO | Yes |  |  |  | 0.87515
Si | EDS | K series | 12.81 | 0.10151 | 19.48 | 0.04 | 41.68 | 0.08 | 0.99 | SiO2 | Yes
Ca | EDS | K series | 0.26 | 0.00235 | 0.28 | 0.01 | 0.39 | 0.01 | 0.01 | Wollastonite | Yes
Mn | EDS | K series | 0.11 | 0.00108 | 0.13 | 0.02 | 0.17 | 0.02 | 0 | Mn | Yes
Fe | EDS | K series | 8.21 | 0.08208 | 9.78 | 0.04 | 12.59 | 0.05 | 0.25 | Fe | Yes
Ni | EDS | K series | 0.24 | 0.00243 | 0.29 | 0.02 | 0.37 | 0.03 | 0.01 | Ni | Yes
Total |  |  |  |  | 104.7 |  | 104.7 |  | 3.01 (Cation sum)
187-1-109-A_2
Element | Signal Type | Line | Apparent Concentration | k Ratio | Wt% | Wt% Sigma | Oxide % | Oxide % Sigma | Number of Ions | Standard Name | Factory Standard | Standardization Date
O |  | K series |  |  | 44.43 |  |  |  | 4
Mg | EDS | K series | 21.66 | 0.14364 | 29.47 | 0.04 | 48.86 | 0.07 | 1.75 | MgO | Yes |  |  |  | 0.8744
Si | EDS | K series | 12.72 | 0.10077 | 19.33 | 0.04 | 41.35 | 0.08 | 0.99 | SiO2 | Yes
Ca | EDS | K series | 0.25 | 0.00227 | 0.27 | 0.01 | 0.37 | 0.01 | 0.01 | Wollastonite | Yes
Mn | EDS | K series | 0.11 | 0.00113 | 0.14 | 0.02 | 0.18 | 0.02 | 0 | Mn | Yes
Fe | EDS | K series | 8.16 | 0.08158 | 9.72 | 0.04 | 12.51 | 0.05 | 0.25 | Fe | Yes
Ni | EDS | K series | 0.25 | 0.00249 | 0.3 | 0.02 | 0.38 | 0.03 | 0.01 | Ni | Yes
Total |  |  |  |  | 103.65 |  | 103.65 |  | 3.01 (Cation sum)
187-1-109-B
Element | Signal Type | Line | Apparent Concentration | k Ratio | Wt% | Wt% Sigma | Oxide % | Oxide % Sigma | Number of Ions | Standard Name | Factory Standard | Standardization Date
O |  | K series |  |  | 43.85 |  |  |  | 4
Mg | EDS | K series | 21.43 | 0.1421 | 29.12 | 0.04 | 48.29 | 0.07 | 1.75 | MgO | Yes |  |  |  | 0.87586
Si | EDS | K series | 12.55 | 0.09944 | 19.08 | 0.04 | 40.81 | 0.08 | 0.99 | SiO2 | Yes
Ca | EDS | K series | 0.22 | 0.00201 | 0.24 | 0.01 | 0.33 | 0.01 | 0.01 | Wollastonite | Yes
Mn | EDS | K series | 0.13 | 0.00131 | 0.16 | 0.02 | 0.21 | 0.02 | 0 | Mn | Yes
Fe | EDS | K series | 7.95 | 0.07954 | 9.48 | 0.04 | 12.2 | 0.05 | 0.25 | Fe | Yes
Ni | EDS | K series | 0.27 | 0.00273 | 0.33 | 0.02 | 0.42 | 0.03 | 0.01 | Ni | Yes
Total |  |  |  |  | 102.25 |  | 102.25 |  | 3.01 (Cation sum)
187-1-109-CD_1
Element | Signal Type | Line | Apparent Concentration | k Ratio | Wt% | Wt% Sigma | Oxide % | Oxide % Sigma | Number of Ions | Standard Name | Factory Standard | Standardization Date
O |  | K series |  |  | 44.01 |  |  |  | 4
Mg | EDS | K series | 21.49 | 0.14255 | 29.24 | 0.04 | 48.48 | 0.07 | 1.75 | MgO | Yes |  |  |  | 0.87496
Si | EDS | K series | 12.58 | 0.09971 | 19.13 | 0.04 | 40.93 | 0.08 | 0.99 | SiO2 | Yes
Ca | EDS | K series | 0.23 | 0.00208 | 0.25 | 0.01 | 0.34 | 0.01 | 0.01 | Wollastonite | Yes
Mn | EDS | K series | 0.12 | 0.00115 | 0.14 | 0.02 | 0.18 | 0.02 | 0 | Mn | Yes
Fe | EDS | K series | 8.05 | 0.08053 | 9.6 | 0.04 | 12.35 | 0.05 | 0.25 | Fe | Yes
Ni | EDS | K series | 0.26 | 0.00264 | 0.32 | 0.02 | 0.4 | 0.03 | 0.01 | Ni | Yes
Total |  |  |  |  | 102.68 |  | 102.68 |  | 3.01 (Cation sum)
187-1-109-CD_2
Element | Signal Type | Line | Apparent Concentration | k Ratio | Wt% | Wt% Sigma | Oxide % | Oxide % Sigma | Number of Ions | Standard Name | Factory Standard | Standardization Date
O |  | K series |  |  | 43.63 |  |  |  | 4
Mg | EDS | K series | 21.26 | 0.14101 | 28.97 | 0.04 | 48.03 | 0.07 | 1.75 | MgO | Yes |  |  |  | 0.87393
Si | EDS | K series | 12.46 | 0.09874 | 18.95 | 0.04 | 40.54 | 0.08 | 0.99 | SiO2 | Yes
Ca | EDS | K series | 0.24 | 0.00211 | 0.25 | 0.01 | 0.35 | 0.01 | 0.01 | Wollastonite | Yes
Mn | EDS | K series | 0.12 | 0.00123 | 0.15 | 0.02 | 0.19 | 0.02 | 0 | Mn | Yes
Fe | EDS | K series | 8.06 | 0.08059 | 9.6 | 0.04 | 12.35 | 0.05 | 0.25 | Fe | Yes
Ni | EDS | K series | 0.27 | 0.00272 | 0.32 | 0.02 | 0.41 | 0.03 | 0.01 | Ni | Yes
Total |  |  |  |  | 101.87 |  | 101.87 |  | 3.01 (Cation sum)
187-1-110-A_1
Element | Signal Type | Line | Apparent Concentration | k Ratio | Wt% | Wt% Sigma | Oxide % | Oxide % Sigma | Number of Ions | Standard Name | Factory Standard | Standardization Date
O |  | K series |  |  | 42.13 |  |  |  | 4
Mg | EDS | K series | 21.01 | 0.13936 | 28.31 | 0.04 | 46.93 | 0.07 | 1.77 | MgO | Yes |  |  |  | 0.88491
Si | EDS | K series | 12.03 | 0.09536 | 18.32 | 0.04 | 39.19 | 0.08 | 0.99 | SiO2 | Yes
Ca | EDS | K series | 0.17 | 0.00152 | 0.18 | 0.01 | 0.25 | 0.01 | 0.01 | Wollastonite | Yes
Mn | EDS | K series | 0.09 | 0.00094 | 0.11 | 0.02 | 0.15 | 0.02 | 0 | Mn | Yes
Fe | EDS | K series | 7.09 | 0.07091 | 8.46 | 0.04 | 10.88 | 0.05 | 0.23 | Fe | Yes
Ni | EDS | K series | 0.33 | 0.00334 | 0.4 | 0.02 | 0.51 | 0.03 | 0.01 | Ni | Yes
Total |  |  |  |  | 97.91 |  | 97.91 |  | 3.01 (Cation sum)
187-1-110-A_2
Element | Signal Type | Line | Apparent Concentration | k Ratio | Wt% | Wt% Sigma | Oxide % | Oxide % Sigma | Number of Ions | Standard Name | Factory Standard | Standardization Date
O |  | K series |  |  | 42.04 |  |  |  | 4
Mg | EDS | K series | 20.97 | 0.1391 | 28.25 | 0.04 | 46.85 | 0.07 | 1.77 | MgO | Yes |  |  |  | 0.88492
Si | EDS | K series | 12 | 0.09506 | 18.26 | 0.04 | 39.07 | 0.08 | 0.99 | SiO2 | Yes
Ca | EDS | K series | 0.18 | 0.00158 | 0.19 | 0.01 | 0.26 | 0.01 | 0.01 | Wollastonite | Yes
Mn | EDS | K series | 0.1 | 0.00097 | 0.12 | 0.02 | 0.15 | 0.02 | 0 | Mn | Yes
Fe | EDS | K series | 7.08 | 0.07077 | 8.44 | 0.04 | 10.86 | 0.05 | 0.23 | Fe | Yes
Ni | EDS | K series | 0.33 | 0.0033 | 0.39 | 0.02 | 0.5 | 0.03 | 0.01 | Ni | Yes
Total |  |  |  |  | 97.69 |  | 97.69 |  | 3.01 (Cation sum)
187-1-110-A_3
Element | Signal Type | Line | Apparent Concentration | k Ratio | Wt% | Wt% Sigma | Oxide % | Oxide % Sigma | Number of Ions | Standard Name | Factory Standard | Standardization Date
O |  | K series |  |  | 42.61 |  |  |  | 4
Mg | EDS | K series | 21.34 | 0.14152 | 28.69 | 0.04 | 47.58 | 0.07 | 1.77 | MgO | Yes |  |  |  | 0.88612
Si | EDS | K series | 12.16 | 0.09633 | 18.51 | 0.04 | 39.6 | 0.08 | 0.99 | SiO2 | Yes
Ca | EDS | K series | 0.17 | 0.00154 | 0.18 | 0.01 | 0.25 | 0.01 | 0.01 | Wollastonite | Yes
Mn | EDS | K series | 0.09 | 0.00089 | 0.11 | 0.02 | 0.14 | 0.02 | 0 | Mn | Yes
Fe | EDS | K series | 7.1 | 0.07103 | 8.47 | 0.04 | 10.9 | 0.05 | 0.23 | Fe | Yes
Ni | EDS | K series | 0.32 | 0.00318 | 0.38 | 0.02 | 0.48 | 0.03 | 0.01 | Ni | Yes
Total |  |  |  |  | 98.95 |  | 98.95 |  | 3.01 (Cation sum)
187-1-110-B
Element | Signal Type | Line | Apparent Concentration | k Ratio | Wt% | Wt% Sigma | Oxide % | Oxide % Sigma | Number of Ions | Standard Name | Factory Standard | Standardization Date
O |  | K series |  |  | 42.53 |  |  |  | 4
Mg | EDS | K series | 21.29 | 0.14118 | 28.63 | 0.04 | 47.46 | 0.07 | 1.77 | MgO | Yes |  |  |  | 0.88661
Si | EDS | K series | 12.14 | 0.09622 | 18.49 | 0.04 | 39.55 | 0.08 | 0.99 | SiO2 | Yes
Ca | EDS | K series | 0.18 | 0.00157 | 0.19 | 0.01 | 0.26 | 0.01 | 0.01 | Wollastonite | Yes
Mn | EDS | K series | 0.1 | 0.00102 | 0.12 | 0.02 | 0.16 | 0.02 | 0 | Mn | Yes
Fe | EDS | K series | 7.05 | 0.07047 | 8.41 | 0.04 | 10.82 | 0.05 | 0.23 | Fe | Yes
Ni | EDS | K series | 0.34 | 0.00342 | 0.41 | 0.02 | 0.52 | 0.03 | 0.01 | Ni | Yes
Total |  |  |  |  | 98.77 |  | 98.77 |  | 3.01 (Cation sum)
187-1-111-reg1
Element | Signal Type | Line | Apparent Concentration | k Ratio | Wt% | Wt% Sigma | Oxide % | Oxide % Sigma | Number of Ions | Standard Name | Factory Standard | Standardization Date
O |  | K series |  |  | 43.62 |  |  |  | 4
Mg | EDS | K series | 22.01 | 0.14595 | 29.47 | 0.04 | 48.87 | 0.07 | 1.78 | MgO | Yes |  |  |  | 0.88988
Si | EDS | K series | 12.45 | 0.09868 | 18.96 | 0.04 | 40.56 | 0.08 | 0.99 | SiO2 | Yes
Ca | EDS | K series | 0.18 | 0.00157 | 0.18 | 0.01 | 0.26 | 0.01 | 0.01 | Wollastonite | Yes
Mn | EDS | K series | 0.11 | 0.00111 | 0.14 | 0.02 | 0.18 | 0.02 | 0 | Mn | Yes
Fe | EDS | K series | 7.02 | 0.0702 | 8.38 | 0.04 | 10.78 | 0.05 | 0.22 | Fe | Yes
Ni | EDS | K series | 0.33 | 0.00331 | 0.4 | 0.02 | 0.5 | 0.03 | 0.01 | Ni | Yes
Total |  |  |  |  | 101.15 |  | 101.15 |  | 3.01 (Cation sum)
187-1-111-reg2
Element | Signal Type | Line | Apparent Concentration | k Ratio | Wt% | Wt% Sigma | Oxide % | Oxide % Sigma | Number of Ions | Standard Name | Factory Standard | Standardization Date
O |  | K series |  |  | 42.27 |  |  |  | 4
Mg | EDS | K series | 20.65 | 0.13696 | 28.09 | 0.04 | 46.58 | 0.07 | 1.75 | MgO | Yes |  |  |  | 0.87594
Si | EDS | K series | 12.08 | 0.09571 | 18.37 | 0.04 | 39.3 | 0.08 | 0.99 | SiO2 | Yes
Ca | EDS | K series | 0.22 | 0.00196 | 0.23 | 0.01 | 0.32 | 0.01 | 0.01 | Wollastonite | Yes
Mn | EDS | K series | 0.12 | 0.0012 | 0.15 | 0.02 | 0.19 | 0.02 | 0 | Mn | Yes
Fe | EDS | K series | 7.67 | 0.07674 | 9.14 | 0.04 | 11.76 | 0.05 | 0.25 | Fe | Yes
Ni | EDS | K series | 0.3 | 0.00303 | 0.36 | 0.02 | 0.46 | 0.03 | 0.01 | Ni | Yes
Total |  |  |  |  | 98.61 |  | 98.61 |  | 3.01 (Cation sum)
187-1-111-reg3
Element | Signal Type | Line | Apparent Concentration | k Ratio | Wt% | Wt% Sigma | Oxide % | Oxide % Sigma | Number of Ions | Standard Name | Factory Standard | Standardization Date
O |  | K series |  |  | 42.29 |  |  |  | 4
Mg | EDS | K series | 20.72 | 0.1374 | 28.19 | 0.04 | 46.75 | 0.07 | 1.75 | MgO | Yes |  |  |  | 0.87661
Si | EDS | K series | 12.04 | 0.09539 | 18.32 | 0.04 | 39.2 | 0.08 | 0.99 | SiO2 | Yes
Ca | EDS | K series | 0.21 | 0.00187 | 0.22 | 0.01 | 0.31 | 0.01 | 0.01 | Wollastonite | Yes
Mn | EDS | K series | 0.14 | 0.00139 | 0.17 | 0.02 | 0.22 | 0.02 | 0 | Mn | Yes
Fe | EDS | K series | 7.66 | 0.07656 | 9.12 | 0.04 | 11.73 | 0.05 | 0.25 | Fe | Yes
Ni | EDS | K series | 0.34 | 0.0034 | 0.41 | 0.02 | 0.52 | 0.03 | 0.01 | Ni | Yes
Total |  |  |  |  | 98.72 |  | 98.72 |  | 3.01 (Cation sum)
187-1-111-reg4
Element | Signal Type | Line | Apparent Concentration | k Ratio | Wt% | Wt% Sigma | Oxide % | Oxide % Sigma | Number of Ions | Standard Name | Factory Standard | Standardization Date
O |  | K series |  |  | 43.69 |  |  |  | 4
Mg | EDS | K series | 21.79 | 0.14454 | 29.37 | 0.04 | 48.7 | 0.07 | 1.77 | MgO | Yes |  |  |  | 0.88428
Si | EDS | K series | 12.45 | 0.09869 | 18.96 | 0.04 | 40.56 | 0.08 | 0.99 | SiO2 | Yes
Ca | EDS | K series | 0.2 | 0.00178 | 0.21 | 0.01 | 0.29 | 0.01 | 0.01 | Wollastonite | Yes
Mn | EDS | K series | 0.11 | 0.00106 | 0.13 | 0.02 | 0.17 | 0.02 | 0 | Mn | Yes
Fe | EDS | K series | 7.4 | 0.07403 | 8.83 | 0.04 | 11.36 | 0.05 | 0.23 | Fe | Yes
Ni | EDS | K series | 0.33 | 0.00327 | 0.39 | 0.02 | 0.5 | 0.03 | 0.01 | Ni | Yes
Total |  |  |  |  | 101.58 |  | 101.58 |  | 3.01 (Cation sum)
187-1-111-reg5
Element | Signal Type | Line | Apparent Concentration | k Ratio | Wt% | Wt% Sigma | Oxide % | Oxide % Sigma | Number of Ions | Standard Name | Factory Standard | Standardization Date
O |  | K series |  |  | 43.06 |  |  |  | 4
Mg | EDS | K series | 21.35 | 0.14158 | 28.86 | 0.04 | 47.86 | 0.07 | 1.76 | MgO | Yes |  |  |  | 0.88222
Si | EDS | K series | 12.28 | 0.09727 | 18.69 | 0.04 | 39.98 | 0.08 | 0.99 | SiO2 | Yes
Ca | EDS | K series | 0.2 | 0.00176 | 0.21 | 0.01 | 0.29 | 0.01 | 0.01 | Wollastonite | Yes
Mn | EDS | K series | 0.1 | 0.00097 | 0.12 | 0.02 | 0.15 | 0.02 | 0 | Mn | Yes
Fe | EDS | K series | 7.43 | 0.07428 | 8.86 | 0.04 | 11.39 | 0.05 | 0.24 | Fe | Yes
Ni | EDS | K series | 0.36 | 0.00365 | 0.44 | 0.02 | 0.56 | 0.03 | 0.01 | Ni | Yes
Total |  |  |  |  | 100.23 |  | 100.23 |  | 3.01 (Cation sum)
187-1-111-reg6
Element | Signal Type | Line | Apparent Concentration | k Ratio | Wt% | Wt% Sigma | Oxide % | Oxide % Sigma | Number of Ions | Standard Name | Factory Standard | Standardization Date
O |  | K series |  |  | 43.19 |  |  |  | 4
Mg | EDS | K series | 21.63 | 0.14348 | 29.11 | 0.04 | 48.26 | 0.07 | 1.77 | MgO | Yes |  |  |  | 0.88644
Si | EDS | K series | 12.3 | 0.09751 | 18.74 | 0.04 | 40.09 | 0.08 | 0.99 | SiO2 | Yes
Ca | EDS | K series | 0.19 | 0.00166 | 0.2 | 0.01 | 0.27 | 0.01 | 0.01 | Wollastonite | Yes
Mn | EDS | K series | 0.11 | 0.00111 | 0.14 | 0.02 | 0.18 | 0.02 | 0 | Mn | Yes
Fe | EDS | K series | 7.18 | 0.07184 | 8.57 | 0.04 | 11.02 | 0.05 | 0.23 | Fe | Yes
Ni | EDS | K series | 0.35 | 0.00351 | 0.42 | 0.02 | 0.53 | 0.03 | 0.01 | Ni | Yes
Total |  |  |  |  | 100.36 |  | 100.36 |  | 3.01 (Cation sum)
187-1-111-reg7
Element | Signal Type | Line | Apparent Concentration | k Ratio | Wt% | Wt% Sigma | Oxide % | Oxide % Sigma | Number of Ions | Standard Name | Factory Standard | Standardization Date
O |  | K series |  |  | 43.77 |  |  |  | 4
Mg | EDS | K series | 22.04 | 0.14618 | 29.58 | 0.04 | 49.05 | 0.07 | 1.78 | MgO | Yes |  |  |  | 0.88816
Si | EDS | K series | 12.46 | 0.09875 | 18.98 | 0.04 | 40.61 | 0.08 | 0.99 | SiO2 | Yes
Ca | EDS | K series | 0.17 | 0.00154 | 0.18 | 0.01 | 0.25 | 0.01 | 0.01 | Wollastonite | Yes
Mn | EDS | K series | 0.09 | 0.00093 | 0.11 | 0.02 | 0.15 | 0.02 | 0 | Mn | Yes
Fe | EDS | K series | 7.17 | 0.0717 | 8.55 | 0.04 | 11.01 | 0.05 | 0.22 | Fe | Yes
Ni | EDS | K series | 0.35 | 0.0035 | 0.42 | 0.02 | 0.53 | 0.03 | 0.01 | Ni | Yes
Total |  |  |  |  | 101.6 |  | 101.6 |  | 3.01 (Cation sum)
187-1-111-reg8
Element | Signal Type | Line | Apparent Concentration | k Ratio | Wt% | Wt% Sigma | Oxide % | Oxide % Sigma | Number of Ions | Standard Name | Factory Standard | Standardization Date
O |  | K series |  |  | 44.4 |  |  |  | 4
Mg | EDS | K series | 22.47 | 0.14902 | 30.04 | 0.04 | 49.81 | 0.07 | 1.78 | MgO | Yes |  |  |  | 0.89155
Si | EDS | K series | 12.68 | 0.10051 | 19.31 | 0.04 | 41.31 | 0.08 | 0.99 | SiO2 | Yes
Ca | EDS | K series | 0.18 | 0.00163 | 0.19 | 0.01 | 0.27 | 0.01 | 0.01 | Wollastonite | Yes
Mn | EDS | K series | 0.11 | 0.00112 | 0.14 | 0.02 | 0.18 | 0.02 | 0 | Mn | Yes
Fe | EDS | K series | 7.04 | 0.07035 | 8.4 | 0.04 | 10.8 | 0.05 | 0.22 | Fe | Yes
Ni | EDS | K series | 0.34 | 0.00342 | 0.41 | 0.02 | 0.52 | 0.03 | 0.01 | Ni | Yes
Total |  |  |  |  | 102.89 |  | 102.89 |  | 3.01 (Cation sum)
187-1-112-reg1
Element | Signal Type | Line | Apparent Concentration | k Ratio | Wt% | Wt% Sigma | Oxide % | Oxide % Sigma | Number of Ions | Standard Name | Factory Standard | Standardization Date
O |  | K series |  |  | 41.49 |  |  |  | 4
Mg | EDS | K series | 19.83 | 0.13148 | 27.31 | 0.04 | 45.28 | 0.07 | 1.73 | MgO | Yes |  |  |  | 0.86497
Si | EDS | K series | 11.82 | 0.09366 | 17.98 | 0.04 | 38.46 | 0.08 | 0.99 | SiO2 | Yes
Ca | EDS | K series | 0.21 | 0.00184 | 0.22 | 0.01 | 0.3 | 0.01 | 0.01 | Wollastonite | Yes
Mn | EDS | K series | 0.12 | 0.00117 | 0.14 | 0.02 | 0.18 | 0.02 | 0 | Mn | Yes
Fe | EDS | K series | 8.23 | 0.08233 | 9.8 | 0.04 | 12.6 | 0.05 | 0.27 | Fe | Yes
Ni | EDS | K series | 0.32 | 0.00316 | 0.38 | 0.02 | 0.48 | 0.03 | 0.01 | Ni | Yes
Total |  |  |  |  | 97.31 |  | 97.31 |  | 3.01 (Cation sum)
187-1-112-reg2
Element | Signal Type | Line | Apparent Concentration | k Ratio | Wt% | Wt% Sigma | Oxide % | Oxide % Sigma | Number of Ions | Standard Name | Factory Standard | Standardization Date
O |  | K series |  |  | 42.86 |  |  |  | 4
Mg | EDS | K series | 20.71 | 0.13733 | 28.37 | 0.04 | 47.03 | 0.07 | 1.74 | MgO | Yes |  |  |  | 0.86943
Si | EDS | K series | 12.2 | 0.09671 | 18.57 | 0.04 | 39.73 | 0.08 | 0.99 | SiO2 | Yes
Ca | EDS | K series | 0.21 | 0.0019 | 0.22 | 0.01 | 0.31 | 0.01 | 0.01 | Wollastonite | Yes
Mn | EDS | K series | 0.12 | 0.00115 | 0.14 | 0.02 | 0.18 | 0.02 | 0 | Mn | Yes
Fe | EDS | K series | 8.22 | 0.08219 | 9.79 | 0.04 | 12.59 | 0.05 | 0.26 | Fe | Yes
Ni | EDS | K series | 0.3 | 0.00305 | 0.36 | 0.02 | 0.46 | 0.03 | 0.01 | Ni | Yes
Total |  |  |  |  | 100.31 |  | 100.31 |  | 3.01 (Cation sum)
187-1-112-reg3
Element | Signal Type | Line | Apparent Concentration | k Ratio | Wt% | Wt% Sigma | Oxide % | Oxide % Sigma | Number of Ions | Standard Name | Factory Standard | Standardization Date
O |  | K series |  |  | 43.62 |  |  |  | 4
Mg | EDS | K series | 21.17 | 0.14038 | 28.93 | 0.04 | 47.97 | 0.07 | 1.75 | MgO | Yes |  |  |  | 0.87157
Si | EDS | K series | 12.43 | 0.09847 | 18.91 | 0.04 | 40.46 | 0.08 | 0.99 | SiO2 | Yes
Ca | EDS | K series | 0.2 | 0.00176 | 0.21 | 0.01 | 0.29 | 0.01 | 0.01 | Wollastonite | Yes
Mn | EDS | K series | 0.12 | 0.00121 | 0.15 | 0.02 | 0.19 | 0.02 | 0 | Mn | Yes
Fe | EDS | K series | 8.22 | 0.08222 | 9.79 | 0.04 | 12.6 | 0.05 | 0.26 | Fe | Yes
Ni | EDS | K series | 0.32 | 0.00322 | 0.38 | 0.02 | 0.49 | 0.03 | 0.01 | Ni | Yes
Total |  |  |  |  | 102 |  | 102 |  | 3.01 (Cation sum)
187-1-112-reg4
Element | Signal Type | Line | Apparent Concentration | k Ratio | Wt% | Wt% Sigma | Oxide % | Oxide % Sigma | Number of Ions | Standard Name | Factory Standard | Standardization Date
O |  | K series |  |  | 43.44 |  |  |  | 4
Mg | EDS | K series | 21.09 | 0.13987 | 28.82 | 0.04 | 47.78 | 0.07 | 1.75 | MgO | Yes |  |  |  | 0.87211
Si | EDS | K series | 12.38 | 0.09807 | 18.83 | 0.04 | 40.29 | 0.08 | 0.99 | SiO2 | Yes
Ca | EDS | K series | 0.21 | 0.00185 | 0.22 | 0.01 | 0.3 | 0.01 | 0.01 | Wollastonite | Yes
Mn | EDS | K series | 0.11 | 0.00114 | 0.14 | 0.02 | 0.18 | 0.02 | 0 | Mn | Yes
Fe | EDS | K series | 8.15 | 0.08154 | 9.71 | 0.04 | 12.49 | 0.05 | 0.26 | Fe | Yes
Ni | EDS | K series | 0.33 | 0.00331 | 0.4 | 0.02 | 0.5 | 0.03 | 0.01 | Ni | Yes
Total |  |  |  |  | 101.55 |  | 101.55 |  | 3.01 (Cation sum)
187-1-112-reg5
Element | Signal Type | Line | Apparent Concentration | k Ratio | Wt% | Wt% Sigma | Oxide % | Oxide % Sigma | Number of Ions | Standard Name | Factory Standard | Standardization Date
O |  | K series |  |  | 41.95 |  |  |  | 4
Mg | EDS | K series | 20.11 | 0.13336 | 27.66 | 0.04 | 45.86 | 0.07 | 1.74 | MgO | Yes |  |  |  | 0.86663
Si | EDS | K series | 11.94 | 0.09464 | 18.17 | 0.04 | 38.88 | 0.08 | 0.99 | SiO2 | Yes
Ca | EDS | K series | 0.22 | 0.00193 | 0.23 | 0.01 | 0.32 | 0.01 | 0.01 | Wollastonite | Yes
Mn | EDS | K series | 0.12 | 0.00119 | 0.15 | 0.02 | 0.19 | 0.02 | 0 | Mn | Yes
Fe | EDS | K series | 8.22 | 0.08215 | 9.78 | 0.04 | 12.58 | 0.05 | 0.27 | Fe | Yes
Ni | EDS | K series | 0.33 | 0.00334 | 0.4 | 0.02 | 0.51 | 0.03 | 0.01 | Ni | Yes
Total |  |  |  |  | 98.32 |  | 98.32 |  | 3.01 (Cation sum)
187-1-112-reg6
Element | Signal Type | Line | Apparent Concentration | k Ratio | Wt% | Wt% Sigma | Oxide % | Oxide % Sigma | Number of Ions | Standard Name | Factory Standard | Standardization Date
O |  | K series |  |  | 43.22 |  |  |  | 4
Mg | EDS | K series | 21 | 0.13926 | 28.7 | 0.04 | 47.59 | 0.07 | 1.75 | MgO | Yes |  |  |  | 0.87229
Si | EDS | K series | 12.3 | 0.09746 | 18.72 | 0.04 | 40.05 | 0.08 | 0.99 | SiO2 | Yes
Ca | EDS | K series | 0.2 | 0.00181 | 0.21 | 0.01 | 0.3 | 0.01 | 0.01 | Wollastonite | Yes
Mn | EDS | K series | 0.12 | 0.00125 | 0.15 | 0.02 | 0.2 | 0.02 | 0 | Mn | Yes
Fe | EDS | K series | 8.11 | 0.0811 | 9.66 | 0.04 | 12.42 | 0.05 | 0.26 | Fe | Yes
Ni | EDS | K series | 0.34 | 0.00342 | 0.41 | 0.02 | 0.52 | 0.03 | 0.01 | Ni | Yes
Total |  |  |  |  | 101.08 |  | 101.08 |  | 3.01 (Cation sum)
187-1-112-reg7
Element | Signal Type | Line | Apparent Concentration | k Ratio | Wt% | Wt% Sigma | Oxide % | Oxide % Sigma | Number of Ions | Standard Name | Factory Standard | Standardization Date
O |  | K series |  |  | 45.07 |  |  |  | 4
Mg | EDS | K series | 21.96 | 0.14563 | 29.92 | 0.04 | 49.61 | 0.07 | 1.75 | MgO | Yes |  |  |  | 0.87451
Si | EDS | K series | 12.88 | 0.10203 | 19.59 | 0.04 | 41.9 | 0.08 | 0.99 | SiO2 | Yes
Ca | EDS | K series | 0.21 | 0.00183 | 0.22 | 0.01 | 0.3 | 0.01 | 0.01 | Wollastonite | Yes
Mn | EDS | K series | 0.13 | 0.00128 | 0.16 | 0.02 | 0.2 | 0.02 | 0 | Mn | Yes
Fe | EDS | K series | 8.28 | 0.08277 | 9.86 | 0.04 | 12.69 | 0.05 | 0.25 | Fe | Yes
Ni | EDS | K series | 0.34 | 0.00336 | 0.4 | 0.02 | 0.51 | 0.03 | 0.01 | Ni | Yes
Total |  |  |  |  | 105.21 |  | 105.21 |  | 3.01 (Cation sum)
187-1-113-reg1
Element | Signal Type | Line | Apparent Concentration | k Ratio | Wt% | Wt% Sigma | Oxide % | Oxide % Sigma | Number of Ions | Standard Name | Factory Standard | Standardization Date
O |  | K series |  |  | 42.38 |  |  |  | 4
Mg | EDS | K series | 20.33 | 0.13483 | 27.96 | 0.04 | 46.36 | 0.07 | 1.74 | MgO | Yes |  |  |  | 0.86543
Si | EDS | K series | 12.05 | 0.09548 | 18.33 | 0.04 | 39.22 | 0.08 | 0.99 | SiO2 | Yes
Ca | EDS | K series | 0.25 | 0.00221 | 0.26 | 0.01 | 0.36 | 0.01 | 0.01 | Wollastonite | Yes
Mn | EDS | K series | 0.11 | 0.0011 | 0.13 | 0.02 | 0.17 | 0.02 | 0 | Mn | Yes
Fe | EDS | K series | 8.39 | 0.0839 | 9.99 | 0.04 | 12.85 | 0.05 | 0.27 | Fe | Yes
Ni | EDS | K series | 0.27 | 0.00274 | 0.33 | 0.02 | 0.42 | 0.03 | 0.01 | Ni | Yes
Total |  |  |  |  | 99.38 |  | 99.38 |  | 3.01 (Cation sum)
187-1-113-reg2
Element | Signal Type | Line | Apparent Concentration | k Ratio | Wt% | Wt% Sigma | Oxide % | Oxide % Sigma | Number of Ions | Standard Name | Factory Standard | Standardization Date
O |  | K series |  |  | 43.64 |  |  |  | 4
Mg | EDS | K series | 20.93 | 0.13883 | 28.72 | 0.04 | 47.62 | 0.07 | 1.73 | MgO | Yes |  |  |  | 0.86728
Si | EDS | K series | 12.48 | 0.09889 | 18.96 | 0.04 | 40.57 | 0.08 | 0.99 | SiO2 | Yes
Ca | EDS | K series | 0.26 | 0.0023 | 0.27 | 0.01 | 0.38 | 0.01 | 0.01 | Wollastonite | Yes
Mn | EDS | K series | 0.13 | 0.00127 | 0.15 | 0.02 | 0.2 | 0.02 | 0 | Mn | Yes
Fe | EDS | K series | 8.48 | 0.08478 | 10.09 | 0.04 | 12.99 | 0.05 | 0.27 | Fe | Yes
Ni | EDS | K series | 0.27 | 0.00265 | 0.32 | 0.02 | 0.4 | 0.03 | 0.01 | Ni | Yes
Total |  |  |  |  | 102.16 |  | 102.16 |  | 3.01 (Cation sum)
187-1-114-reg1
Element | Signal Type | Line | Apparent Concentration | k Ratio | Wt% | Wt% Sigma | Oxide % | Oxide % Sigma | Number of Ions | Standard Name | Factory Standard | Standardization Date
O |  | K series |  |  | 43.49 |  |  |  | 4
Mg | EDS | K series | 21.78 | 0.14442 | 29.29 | 0.04 | 48.56 | 0.07 | 1.77 | MgO | Yes |  |  |  | 0.88589
Si | EDS | K series | 12.4 | 0.09828 | 18.88 | 0.04 | 40.39 | 0.08 | 0.99 | SiO2 | Yes
Ca | EDS | K series | 0.2 | 0.00183 | 0.22 | 0.01 | 0.3 | 0.01 | 0.01 | Wollastonite | Yes
Mn | EDS | K series | 0.11 | 0.00108 | 0.13 | 0.02 | 0.17 | 0.02 | 0 | Mn | Yes
Fe | EDS | K series | 7.26 | 0.07265 | 8.67 | 0.04 | 11.15 | 0.05 | 0.23 | Fe | Yes
Ni | EDS | K series | 0.31 | 0.00309 | 0.37 | 0.02 | 0.47 | 0.03 | 0.01 | Ni | Yes
Total |  |  |  |  | 101.04 |  | 101.04 |  | 3.01 (Cation sum)
187-1-114-reg2
Element | Signal Type | Line | Apparent Concentration | k Ratio | Wt% | Wt% Sigma | Oxide % | Oxide % Sigma | Number of Ions | Standard Name | Factory Standard | Standardization Date
O |  | K series |  |  | 43.42 |  |  |  | 4
Mg | EDS | K series | 21.07 | 0.13973 | 28.74 | 0.04 | 47.66 | 0.07 | 1.74 | MgO | Yes |  |  |  | 0.87218
Si | EDS | K series | 12.42 | 0.09839 | 18.87 | 0.04 | 40.37 | 0.08 | 0.99 | SiO2 | Yes
Ca | EDS | K series | 0.27 | 0.00237 | 0.28 | 0.01 | 0.39 | 0.01 | 0.01 | Wollastonite | Yes
Mn | EDS | K series | 0.13 | 0.00129 | 0.16 | 0.02 | 0.2 | 0.02 | 0 | Mn | Yes
Fe | EDS | K series | 8.12 | 0.08121 | 9.68 | 0.04 | 12.45 | 0.05 | 0.26 | Fe | Yes
Ni | EDS | K series | 0.25 | 0.00246 | 0.29 | 0.02 | 0.37 | 0.03 | 0.01 | Ni | Yes
Total |  |  |  |  | 101.44 |  | 101.44 |  | 3.01 (Cation sum)
187-1-114-reg4
Element | Signal Type | Line | Apparent Concentration | k Ratio | Wt% | Wt% Sigma | Oxide % | Oxide % Sigma | Number of Ions | Standard Name | Factory Standard | Standardization Date
O |  | K series |  |  | 44.51 |  |  |  | 4
Mg | EDS | K series | 22.82 | 0.15135 | 30.33 | 0.04 | 50.29 | 0.07 | 1.79 | MgO | Yes |  |  |  | 0.89694
Si | EDS | K series | 12.7 | 0.10061 | 19.34 | 0.04 | 41.38 | 0.08 | 0.99 | SiO2 | Yes
Ca | EDS | K series | 0.17 | 0.00151 | 0.18 | 0.01 | 0.25 | 0.01 | 0.01 | Wollastonite | Yes
Mn | EDS | K series | 0.09 | 0.00092 | 0.11 | 0.02 | 0.14 | 0.02 | 0 | Mn | Yes
Fe | EDS | K series | 6.7 | 0.06704 | 8.01 | 0.04 | 10.3 | 0.05 | 0.21 | Fe | Yes
Ni | EDS | K series | 0.37 | 0.00368 | 0.44 | 0.02 | 0.56 | 0.03 | 0.01 | Ni | Yes
Total |  |  |  |  | 102.93 |  | 102.93 |  | 3.01 (Cation sum)
SanCarlos_3
Element | Signal Type | Line | Apparent Concentration | k Ratio | Wt% | Wt% Sigma | Oxide % | Oxide % Sigma | Number of Ions | Standard Name | Factory Standard | Standardization Date
O |  | K series |  |  | 43.06 |  |  |  | 4
Mg | EDS | K series | 22.3 | 0.1479 | 29.52 | 0.04 | 48.95 | 0.07 | 1.8 | MgO | Yes |  | 49.421 | 100.9622 | 0.99828 | 0.99842
Si | EDS | K series | 12.26 | 0.09713 | 18.7 | 0.04 | 40 | 0.08 | 0.99 | SiO2 | Yes |  | 40.81 | 102.025
Ca | EDS | K series | 0.07 | 0.00059 | 0.07 | 0.01 | 0.1 | 0.01 | 0 | Wollastonite | Yes |  | 0.05 | 50
Mn | EDS | K series | 0.09 | 0.00094 | 0.11 | 0.01 | 0.15 | 0.02 | 0 | Mn | Yes |  | 0.139 | 92.6667
Fe | EDS | K series | 6.26 | 0.06258 | 7.48 | 0.04 | 9.62 | 0.05 | 0.2 | Fe | Yes |  | 9.55 | 99.2723
Ni | EDS | K series | 0.39 | 0.00389 | 0.46 | 0.02 | 0.59 | 0.03 | 0.01 | Ni | Yes |  | 0.37 | 62.7119
Total |  |  |  |  | 99.4 |  | 99.4 |  | 3.01 (Cation sum)
SanCarlos_4
Element | Signal Type | Line | Apparent Concentration | k Ratio | Wt% | Wt% Sigma | Oxide % | Oxide % Sigma | Number of Ions | Standard Name | Factory Standard | Standardization Date
O |  | K series |  |  | 42.56 |  |  |  | 4
Mg | EDS | K series | 21.99 | 0.14584 | 29.16 | 0.04 | 48.36 | 0.07 | 1.8 | MgO | Yes |  | 49.421 | 102.194 | 0.99803 | 0.99842
Si | EDS | K series | 12.1 | 0.09585 | 18.45 | 0.04 | 39.48 | 0.08 | 0.99 | SiO2 | Yes |  | 40.81 | 103.3688
Ca | EDS | K series | 0.07 | 0.00061 | 0.07 | 0.01 | 0.1 | 0.01 | 0 | Wollastonite | Yes |  | 0.05 | 50
Mn | EDS | K series | 0.11 | 0.00107 | 0.13 | 0.01 | 0.17 | 0.02 | 0 | Mn | Yes |  | 0.139 | 81.7647
Fe | EDS | K series | 6.3 | 0.06298 | 7.52 | 0.04 | 9.68 | 0.05 | 0.2 | Fe | Yes |  | 9.55 | 98.657
Ni | EDS | K series | 0.37 | 0.00372 | 0.45 | 0.02 | 0.57 | 0.03 | 0.01 | Ni | Yes |  | 0.37 | 64.9123
Total |  |  |  |  | 98.35 |  | 98.35 |  | 3.01 (Cation sum)
Springwater_3
Element | Signal Type | Line | Apparent Concentration | k Ratio | Wt% | Wt% Sigma | Oxide % | Oxide % Sigma | Number of Ions | Standard Name | Factory Standard | Standardization Date
O |  | K series |  |  | 42.16 |  |  |  | 4
Mg | EDS | K series | 18.62 | 0.12347 | 26.59 | 0.04 | 44.09 | 0.07 | 1.66 | MgO | Yes |  | 43.582 | 98.8478 | 0.82718 | 0.82377
Si | EDS | K series | 12.07 | 0.09568 | 18.33 | 0.04 | 39.21 | 0.08 | 0.99 | SiO2 | Yes |  | 38.951 | 99.3395
Ca | EDS | K series | 0 | 2e-05 | 0 | 0.01 | 0 | 0.01 | 0 | Wollastonite | Yes
Mn | EDS | K series | 0.21 | 0.00214 | 0.26 | 0.02 | 0.33 | 0.02 | 0.01 | Mn | Yes
Fe | EDS | K series | 10.77 | 0.10768 | 12.76 | 0.04 | 16.42 | 0.06 | 0.35 | Fe | Yes |  | 16.62 | 101.218
Ni | EDS | K series | 0.14 | 0.00135 | 0.16 | 0.02 | 0.21 | 0.03 | 0 | Ni | Yes
Total |  |  |  |  | 100.26 |  | 100.26 |  | 3.01 (Cation sum)
Springwater_4
Element | Signal Type | Line | Apparent Concentration | k Ratio | Wt% | Wt% Sigma | Oxide % | Oxide % Sigma | Number of Ions | Standard Name | Factory Standard | Standardization Date
O |  | K series |  |  | 42.18 |  |  |  | 4
Mg | EDS | K series | 18.63 | 0.12356 | 26.62 | 0.04 | 44.14 | 0.07 | 1.66 | MgO | Yes |  | 43.582 | 98.7358 | 0.82673 | 0.82377
Si | EDS | K series | 12.07 | 0.09562 | 18.32 | 0.04 | 39.19 | 0.08 | 0.99 | SiO2 | Yes |  | 38.951 | 99.3902
Ca | EDS | K series | 0.01 | 0.00011 | 0.01 | 0.01 | 0.02 | 0.01 | 0 | Wollastonite | Yes
Mn | EDS | K series | 0.2 | 0.00199 | 0.24 | 0.02 | 0.31 | 0.02 | 0.01 | Mn | Yes
Fe | EDS | K series | 10.82 | 0.10817 | 12.82 | 0.04 | 16.49 | 0.06 | 0.35 | Fe | Yes |  | 16.62 | 100.7884
Ni | EDS | K series | 0.13 | 0.00125 | 0.15 | 0.02 | 0.19 | 0.02 | 0 | Ni | Yes
Total |  |  |  |  | 100.34 |  | 100.34 |  | 3.01 (Cation sum)
JThypersthene_3
Element | Signal Type | Line | Apparent Concentration | k Ratio | Wt% | Wt% Sigma | Oxide % | Oxide % Sigma | Number of Ions | Standard Name | Factory Standard | Standardization Date
O |  | K series |  |  | 43.34 |  |  |  | 6
Mg | EDS | K series | 10.98 | 0.07284 | 16.07 | 0.04 | 26.64 | 0.06 | 1.46 | MgO | Yes |  | 26.79 | 100.5631 | 0.97295 | 0.96915
Al | EDS | K series | 0.3 | 0.00212 | 0.48 | 0.01 | 0.9 | 0.02 | 0.04 | Al2O3 | Yes |  | 1.23 | 136.6667
Si | EDS | K series | 18.07 | 0.14316 | 24.79 | 0.04 | 53.04 | 0.09 | 1.96 | SiO2 | Yes |  | 54.092 | 101.9834
Ca | EDS | K series | 0.9 | 0.00805 | 0.94 | 0.01 | 1.32 | 0.02 | 0.05 | Wollastonite | Yes |  | 1.52 | 115.1515
Ti | EDS | K series | 0.05 | 0.00046 | 0.06 | 0.01 | 0.09 | 0.02 | 0 | Ti | Yes
Cr | EDS | K series | 0.37 | 0.00366 | 0.42 | 0.01 | 0.62 | 0.02 | 0.02 | Cr | Yes |  | 0.75 | 120.9677
Mn | EDS | K series | 0.32 | 0.00325 | 0.39 | 0.02 | 0.51 | 0.02 | 0.02 | Mn | Yes |  | 0.489 | 95.8824
Fe | EDS | K series | 9.76 | 0.09761 | 11.61 | 0.04 | 14.94 | 0.06 | 0.46 | Fe | Yes |  | 15.221 | 101.8809
Ni | EDS | K series | 0.13 | 0.00134 | 0.16 | 0.02 | 0.2 | 0.03 | 0.01 | Ni | Yes
Total |  |  |  |  | 98.28 |  | 98.28 |  | 4.01 (Cation sum)
JThypersthene_4
Element | Signal Type | Line | Apparent Concentration | k Ratio | Wt% | Wt% Sigma | Oxide % | Oxide % Sigma | Number of Ions | Standard Name | Factory Standard | Standardization Date
O |  | K series |  |  | 43.33 |  |  |  | 6
Mg | EDS | K series | 10.9 | 0.0723 | 15.99 | 0.04 | 26.51 | 0.06 | 1.46 | MgO | Yes |  | 26.79 | 101.0562 | 0.97403 | 0.96915
Al | EDS | K series | 0.3 | 0.00213 | 0.48 | 0.01 | 0.9 | 0.03 | 0.04 | Al2O3 | Yes |  | 1.23 | 136.6667
Si | EDS | K series | 18.06 | 0.14312 | 24.79 | 0.04 | 53.04 | 0.09 | 1.96 | SiO2 | Yes |  | 54.092 | 101.9834
Ca | EDS | K series | 0.86 | 0.00771 | 0.9 | 0.01 | 1.26 | 0.02 | 0.05 | Wollastonite | Yes |  | 1.52 | 120.6349
Ti | EDS | K series | 0.05 | 0.00055 | 0.07 | 0.01 | 0.11 | 0.02 | 0 | Ti | Yes
Cr | EDS | K series | 0.35 | 0.00348 | 0.4 | 0.01 | 0.59 | 0.02 | 0.02 | Cr | Yes |  | 0.75 | 127.1186
Mn | EDS | K series | 0.32 | 0.00324 | 0.39 | 0.02 | 0.51 | 0.02 | 0.02 | Mn | Yes |  | 0.489 | 95.8824
Fe | EDS | K series | 9.92 | 0.09915 | 11.79 | 0.04 | 15.17 | 0.06 | 0.47 | Fe | Yes |  | 15.221 | 100.3362
Ni | EDS | K series | 0.15 | 0.00146 | 0.17 | 0.02 | 0.22 | 0.03 | 0.01 | Ni | Yes
Total |  |  |  |  | 98.32 |  | 98.32 |  | 4.01 (Cation sum)
187-1-115-C
Element | Signal Type | Line | Apparent Concentration | k Ratio | Wt% | Wt% Sigma | Oxide % | Oxide % Sigma | Number of Ions | Standard Name | Factory Standard | Standardization Date
O |  | K series |  |  | 43.32 |  |  |  | 4
Mg | EDS | K series | 20.81 | 0.13803 | 28.54 | 0.04 | 47.32 | 0.07 | 1.73 | MgO | Yes |  |  |  | 0.86771
Si | EDS | K series | 12.39 | 0.09821 | 18.84 | 0.04 | 40.3 | 0.08 | 0.99 | SiO2 | Yes
Ca | EDS | K series | 0.2 | 0.00183 | 0.21 | 0.01 | 0.3 | 0.01 | 0.01 | Wollastonite | Yes
Mn | EDS | K series | 0.12 | 0.00125 | 0.15 | 0.02 | 0.2 | 0.02 | 0 | Mn | Yes
Fe | EDS | K series | 8.4 | 0.08396 | 10 | 0.04 | 12.86 | 0.05 | 0.26 | Fe | Yes
Ni | EDS | K series | 0.27 | 0.00272 | 0.33 | 0.02 | 0.41 | 0.03 | 0.01 | Ni | Yes
Total |  |  |  |  | 101.39 |  | 101.39 |  | 3.01 (Cation sum)
187-1-116-B
Element | Signal Type | Line | Apparent Concentration | k Ratio | Wt% | Wt% Sigma | Oxide % | Oxide % Sigma | Number of Ions | Standard Name | Factory Standard | Standardization Date
O |  | K series |  |  | 42.72 |  |  |  | 4
Mg | EDS | K series | 20.84 | 0.13822 | 28.4 | 0.04 | 47.09 | 0.07 | 1.75 | MgO | Yes |  |  |  | 0.87346
Si | EDS | K series | 12.18 | 0.09649 | 18.53 | 0.04 | 39.63 | 0.08 | 0.99 | SiO2 | Yes
Ca | EDS | K series | 0.21 | 0.00186 | 0.22 | 0.01 | 0.31 | 0.01 | 0.01 | Wollastonite | Yes
Mn | EDS | K series | 0.12 | 0.00118 | 0.14 | 0.02 | 0.19 | 0.02 | 0 | Mn | Yes
Fe | EDS | K series | 7.93 | 0.07935 | 9.45 | 0.04 | 12.16 | 0.05 | 0.25 | Fe | Yes
Ni | EDS | K series | 0.27 | 0.00272 | 0.33 | 0.02 | 0.41 | 0.03 | 0.01 | Ni | Yes
Total |  |  |  |  | 99.79 |  | 99.79 |  | 3.01 (Cation sum)
187-1-117-A
Element | Signal Type | Line | Apparent Concentration | k Ratio | Wt% | Wt% Sigma | Oxide % | Oxide % Sigma | Number of Ions | Standard Name | Factory Standard | Standardization Date
O |  | K series |  |  | 43.14 |  |  |  | 4
Mg | EDS | K series | 21.13 | 0.14012 | 28.75 | 0.04 | 47.67 | 0.07 | 1.75 | MgO | Yes |  |  |  | 0.87589
Si | EDS | K series | 12.29 | 0.09741 | 18.71 | 0.04 | 40.03 | 0.08 | 0.99 | SiO2 | Yes
Ca | EDS | K series | 0.19 | 0.00169 | 0.2 | 0.01 | 0.28 | 0.01 | 0.01 | Wollastonite | Yes
Mn | EDS | K series | 0.12 | 0.00118 | 0.14 | 0.02 | 0.19 | 0.02 | 0 | Mn | Yes
Fe | EDS | K series | 7.85 | 0.07852 | 9.36 | 0.04 | 12.04 | 0.05 | 0.25 | Fe | Yes
Ni | EDS | K series | 0.33 | 0.00331 | 0.4 | 0.02 | 0.5 | 0.03 | 0.01 | Ni | Yes
Total |  |  |  |  | 100.69 |  | 100.69 |  | 3.01 (Cation sum)
187-1-117-B
Element | Signal Type | Line | Apparent Concentration | k Ratio | Wt% | Wt% Sigma | Oxide % | Oxide % Sigma | Number of Ions | Standard Name | Factory Standard | Standardization Date
O |  | K series |  |  | 43.34 |  |  |  | 4
Mg | EDS | K series | 21.21 | 0.14063 | 28.85 | 0.04 | 47.83 | 0.07 | 1.75 | MgO | Yes |  |  |  | 0.87563
Si | EDS | K series | 12.36 | 0.09796 | 18.81 | 0.04 | 40.23 | 0.08 | 0.99 | SiO2 | Yes
Ca | EDS | K series | 0.23 | 0.00204 | 0.24 | 0.01 | 0.34 | 0.01 | 0.01 | Wollastonite | Yes
Mn | EDS | K series | 0.12 | 0.00119 | 0.15 | 0.02 | 0.19 | 0.02 | 0 | Mn | Yes
Fe | EDS | K series | 7.9 | 0.079 | 9.41 | 0.04 | 12.11 | 0.05 | 0.25 | Fe | Yes
Ni | EDS | K series | 0.3 | 0.00299 | 0.36 | 0.02 | 0.46 | 0.03 | 0.01 | Ni | Yes
Total |  |  |  |  | 101.15 |  | 101.15 |  | 3.01 (Cation sum)
187-1-118
Element | Signal Type | Line | Apparent Concentration | k Ratio | Wt% | Wt% Sigma | Oxide % | Oxide % Sigma | Number of Ions | Standard Name | Factory Standard | Standardization Date
O |  | K series |  |  | 43.2 |  |  |  | 4
Mg | EDS | K series | 21.08 | 0.13983 | 28.73 | 0.04 | 47.63 | 0.07 | 1.75 | MgO | Yes |  |  |  | 0.87526
Si | EDS | K series | 12.32 | 0.09761 | 18.74 | 0.04 | 40.09 | 0.08 | 0.99 | SiO2 | Yes
Ca | EDS | K series | 0.22 | 0.00193 | 0.23 | 0.01 | 0.32 | 0.01 | 0.01 | Wollastonite | Yes
Mn | EDS | K series | 0.13 | 0.00129 | 0.16 | 0.02 | 0.2 | 0.02 | 0 | Mn | Yes
Fe | EDS | K series | 7.9 | 0.07898 | 9.41 | 0.04 | 12.1 | 0.05 | 0.25 | Fe | Yes
Ni | EDS | K series | 0.35 | 0.00348 | 0.42 | 0.02 | 0.53 | 0.03 | 0.01 | Ni | Yes
Total |  |  |  |  | 100.88 |  | 100.88 |  | 3.01 (Cation sum)
187-1-119
Element | Signal Type | Line | Apparent Concentration | k Ratio | Wt% | Wt% Sigma | Oxide % | Oxide % Sigma | Number of Ions | Standard Name | Factory Standard | Standardization Date
O |  | K series |  |  | 43.43 |  |  |  | 4
Mg | EDS | K series | 21.05 | 0.1396 | 28.76 | 0.04 | 47.69 | 0.07 | 1.74 | MgO | Yes
Si | EDS | K series | 12.4 | 0.09828 | 18.86 | 0.04 | 40.35 | 0.08 | 0.99 | SiO2 | Yes
Ca | EDS | K series | 0.25 | 0.00222 | 0.26 | 0.01 | 0.37 | 0.01 | 0.01 | Wollastonite | Yes
Mn | EDS | K series | 0.12 | 0.00119 | 0.14 | 0.02 | 0.19 | 0.02 | 0 | Mn | Yes
Fe | EDS | K series | 8.04 | 0.08038 | 9.57 | 0.04 | 12.31 | 0.05 | 0.25 | Fe | Yes
Ni | EDS | K series | 0.4 | 0.00397 | 0.47 | 0.02 | 0.6 | 0.03 | 0.01 | Ni | Yes
Total |  |  |  |  | 101.51 |  | 101.51 |  | 3.01 (Cation sum)
187-1-120-reg1
Element | Signal Type | Line | Apparent Concentration | k Ratio | Wt% | Wt% Sigma | Oxide % | Oxide % Sigma | Number of Ions | Standard Name | Factory Standard | Standardization Date
O |  | K series |  |  | 42.33 |  |  |  | 4
Mg | EDS | K series | 20.58 | 0.13647 | 28.09 | 0.04 | 46.58 | 0.07 | 1.75 | MgO | Yes |  |  |  | 0.87271
Si | EDS | K series | 12.07 | 0.09564 | 18.36 | 0.04 | 39.28 | 0.08 | 0.99 | SiO2 | Yes
Ca | EDS | K series | 0.21 | 0.00189 | 0.22 | 0.01 | 0.31 | 0.01 | 0.01 | Wollastonite | Yes
Mn | EDS | K series | 0.12 | 0.00115 | 0.14 | 0.02 | 0.18 | 0.02 | 0 | Mn | Yes
Fe | EDS | K series | 7.9 | 0.07901 | 9.41 | 0.04 | 12.11 | 0.05 | 0.25 | Fe | Yes
Ni | EDS | K series | 0.31 | 0.00312 | 0.37 | 0.02 | 0.47 | 0.03 | 0.01 | Ni | Yes
Total |  |  |  |  | 98.93 |  | 98.93 |  | 3.01 (Cation sum)
187-1-120-reg2
Element | Signal Type | Line | Apparent Concentration | k Ratio | Wt% | Wt% Sigma | Oxide % | Oxide % Sigma | Number of Ions | Standard Name | Factory Standard | Standardization Date
O |  | K series |  |  | 43.04 |  |  |  | 4
Mg | EDS | K series | 20.97 | 0.13906 | 28.61 | 0.04 | 47.44 | 0.07 | 1.75 | MgO | Yes |  |  |  | 0.87347
Si | EDS | K series | 12.25 | 0.09708 | 18.65 | 0.04 | 39.89 | 0.08 | 0.99 | SiO2 | Yes
Ca | EDS | K series | 0.2 | 0.00182 | 0.21 | 0.01 | 0.3 | 0.01 | 0.01 | Wollastonite | Yes
Mn | EDS | K series | 0.13 | 0.00131 | 0.16 | 0.02 | 0.21 | 0.02 | 0 | Mn | Yes
Fe | EDS | K series | 8 | 0.07997 | 9.52 | 0.04 | 12.25 | 0.05 | 0.25 | Fe | Yes
Ni | EDS | K series | 0.32 | 0.00324 | 0.39 | 0.02 | 0.49 | 0.03 | 0.01 | Ni | Yes
Total |  |  |  |  | 100.58 |  | 100.58 |  | 3.01 (Cation sum)
187-1-121
Element | Signal Type | Line | Apparent Concentration | k Ratio | Wt% | Wt% Sigma | Oxide % | Oxide % Sigma | Number of Ions | Standard Name | Factory Standard | Standardization Date
O |  | K series |  |  | 43.25 |  |  |  | 4
Mg | EDS | K series | 21.79 | 0.14451 | 29.22 | 0.04 | 48.45 | 0.07 | 1.78 | MgO | Yes |  |  |  | 0.88802
Si | EDS | K series | 12.32 | 0.09759 | 18.75 | 0.04 | 40.11 | 0.08 | 0.99 | SiO2 | Yes
Ca | EDS | K series | 0.23 | 0.00207 | 0.24 | 0.01 | 0.34 | 0.01 | 0.01 | Wollastonite | Yes
Mn | EDS | K series | 0.12 | 0.00117 | 0.14 | 0.02 | 0.18 | 0.02 | 0 | Mn | Yes
Fe | EDS | K series | 7.09 | 0.07094 | 8.47 | 0.04 | 10.89 | 0.05 | 0.22 | Fe | Yes
Ni | EDS | K series | 0.29 | 0.00285 | 0.34 | 0.02 | 0.43 | 0.03 | 0.01 | Ni | Yes
Total |  |  |  |  | 100.42 |  | 100.42 |  | 3.01 (Cation sum)
187-1-122-A
Element | Signal Type | Line | Apparent Concentration | k Ratio | Wt% | Wt% Sigma | Oxide % | Oxide % Sigma | Number of Ions | Standard Name | Factory Standard | Standardization Date
O |  | K series |  |  | 44.07 |  |  |  | 4
Mg | EDS | K series | 21.78 | 0.14446 | 29.45 | 0.04 | 48.83 | 0.07 | 1.76 | MgO | Yes
Si | EDS | K series | 12.59 | 0.09979 | 19.15 | 0.04 | 40.97 | 0.08 | 0.99 | SiO2 | Yes
Ca | EDS | K series | 0.25 | 0.00225 | 0.26 | 0.01 | 0.37 | 0.01 | 0.01 | Wollastonite | Yes
Mn | EDS | K series | 0.11 | 0.00109 | 0.13 | 0.02 | 0.17 | 0.02 | 0 | Mn | Yes
Fe | EDS | K series | 7.7 | 0.07698 | 9.18 | 0.04 | 11.81 | 0.05 | 0.24 | Fe | Yes
Ni | EDS | K series | 0.29 | 0.00288 | 0.34 | 0.02 | 0.44 | 0.03 | 0.01 | Ni | Yes
Total |  |  |  |  | 102.59 |  | 102.59 |  | 3.01 (Cation sum)
187-1-122-BCD
Element | Signal Type | Line | Apparent Concentration | k Ratio | Wt% | Wt% Sigma | Oxide % | Oxide % Sigma | Number of Ions | Standard Name | Factory Standard | Standardization Date
O |  | K series |  |  | 43.7 |  |  |  | 4
Mg | EDS | K series | 21.72 | 0.14407 | 29.29 | 0.04 | 48.57 | 0.07 | 1.76 | MgO | Yes
Si | EDS | K series | 12.49 | 0.09894 | 18.99 | 0.04 | 40.62 | 0.08 | 0.99 | SiO2 | Yes
Ca | EDS | K series | 0.24 | 0.00218 | 0.26 | 0.01 | 0.36 | 0.01 | 0.01 | Wollastonite | Yes
Mn | EDS | K series | 0.12 | 0.00124 | 0.15 | 0.02 | 0.2 | 0.02 | 0 | Mn | Yes
Fe | EDS | K series | 7.46 | 0.07462 | 8.9 | 0.04 | 11.45 | 0.05 | 0.23 | Fe | Yes
Ni | EDS | K series | 0.29 | 0.00287 | 0.34 | 0.02 | 0.44 | 0.03 | 0.01 | Ni | Yes
Total |  |  |  |  | 101.63 |  | 101.63 |  | 3.01 (Cation sum)
187-1-123-reg1
Element | Signal Type | Line | Apparent Concentration | k Ratio | Wt% | Wt% Sigma | Oxide % | Oxide % Sigma | Number of Ions | Standard Name | Factory Standard | Standardization Date
O |  | K series |  |  | 44.31 |  |  |  | 4
Mg | EDS | K series | 21.33 | 0.14145 | 29.23 | 0.04 | 48.47 | 0.07 | 1.74 | MgO | Yes
Si | EDS | K series | 12.64 | 0.1002 | 19.22 | 0.04 | 41.12 | 0.08 | 0.99 | SiO2 | Yes
Ca | EDS | K series | 0.27 | 0.00243 | 0.29 | 0.01 | 0.4 | 0.01 | 0.01 | Wollastonite | Yes
Mn | EDS | K series | 0.13 | 0.00129 | 0.16 | 0.02 | 0.2 | 0.02 | 0 | Mn | Yes
Fe | EDS | K series | 8.59 | 0.08591 | 10.23 | 0.04 | 13.16 | 0.05 | 0.26 | Fe | Yes
Ni | EDS | K series | 0.25 | 0.00252 | 0.3 | 0.02 | 0.38 | 0.03 | 0.01 | Ni | Yes
Total |  |  |  |  | 103.73 |  | 103.73 |  | 3.01 (Cation sum)
SanCarlos_5
Element | Signal Type | Line | Apparent Concentration | k Ratio | Wt% | Wt% Sigma | Oxide % | Oxide % Sigma | Number of Ions | Standard Name | Factory Standard | Standardization Date
O |  | K series |  |  | 43.31 |  |  |  | 4
Mg | EDS | K series | 22.47 | 0.14901 | 29.75 | 0.04 | 49.33 | 0.07 | 1.81 | MgO | Yes
Si | EDS | K series | 12.3 | 0.09745 | 18.77 | 0.04 | 40.15 | 0.08 | 0.99 | SiO2 | Yes
Ca | EDS | K series | 0.07 | 0.00064 | 0.08 | 0.01 | 0.11 | 0.01 | 0 | Wollastonite | Yes
Mn | EDS | K series | 0.11 | 0.00106 | 0.13 | 0.01 | 0.17 | 0.02 | 0 | Mn | Yes
Fe | EDS | K series | 6.29 | 0.06293 | 7.52 | 0.04 | 9.67 | 0.05 | 0.2 | Fe | Yes
Ni | EDS | K series | 0.4 | 0.00402 | 0.48 | 0.02 | 0.61 | 0.03 | 0.01 | Ni | Yes
Total |  |  |  |  | 100.03 |  | 100.03 |  | 3.01 (Cation sum)
SanCarlos_6
Element | Signal Type | Line | Apparent Concentration | k Ratio | Wt% | Wt% Sigma | Oxide % | Oxide % Sigma | Number of Ions | Standard Name | Factory Standard | Standardization Date
O |  | K series |  |  | 43.13 |  |  |  | 4
Mg | EDS | K series | 22.34 | 0.14817 | 29.58 | 0.04 | 49.04 | 0.07 | 1.8 | MgO | Yes
Si | EDS | K series | 12.28 | 0.0973 | 18.73 | 0.04 | 40.06 | 0.08 | 0.99 | SiO2 | Yes
Ca | EDS | K series | 0.06 | 0.00052 | 0.06 | 0.01 | 0.09 | 0.01 | 0 | Wollastonite | Yes
Mn | EDS | K series | 0.08 | 0.00076 | 0.09 | 0.01 | 0.12 | 0.02 | 0 | Mn | Yes
Fe | EDS | K series | 6.31 | 0.06313 | 7.54 | 0.04 | 9.7 | 0.05 | 0.2 | Fe | Yes
Ni | EDS | K series | 0.37 | 0.00374 | 0.45 | 0.02 | 0.57 | 0.03 | 0.01 | Ni | Yes
Total |  |  |  |  | 99.58 |  | 99.58 |  | 3.01 (Cation sum)
Springwater_5
Element | Signal Type | Line | Apparent Concentration | k Ratio | Wt% | Wt% Sigma | Oxide % | Oxide % Sigma | Number of Ions | Standard Name | Factory Standard | Standardization Date
O |  | K series |  |  | 42.36 |  |  |  | 4
Mg | EDS | K series | 18.77 | 0.12449 | 26.77 | 0.04 | 44.39 | 0.07 | 1.66 | MgO | Yes
Si | EDS | K series | 12.13 | 0.09613 | 18.41 | 0.04 | 39.39 | 0.08 | 0.99 | SiO2 | Yes
Ca | EDS | K series | 0.01 | 6e-05 | 0.01 | 0.01 | 0.01 | 0.01 | 0 | Wollastonite | Yes
Mn | EDS | K series | 0.2 | 0.00198 | 0.24 | 0.02 | 0.31 | 0.02 | 0.01 | Mn | Yes
Fe | EDS | K series | 10.76 | 0.10761 | 12.76 | 0.04 | 16.41 | 0.06 | 0.35 | Fe | Yes
Ni | EDS | K series | 0.12 | 0.00121 | 0.14 | 0.02 | 0.18 | 0.03 | 0 | Ni | Yes
Total |  |  |  |  | 100.69 |  | 100.69 |  | 3.01 (Cation sum)
Springwater_6
Element | Signal Type | Line | Apparent Concentration | k Ratio | Wt% | Wt% Sigma | Oxide % | Oxide % Sigma | Number of Ions | Standard Name | Factory Standard | Standardization Date
O |  | K series |  |  | 42.63 |  |  |  | 4
Mg | EDS | K series | 18.92 | 0.12551 | 26.95 | 0.04 | 44.68 | 0.07 | 1.66 | MgO | Yes
Si | EDS | K series | 12.23 | 0.09689 | 18.55 | 0.04 | 39.68 | 0.08 | 0.99 | SiO2 | Yes
Ca | EDS | K series | 0.02 | 0.00015 | 0.02 | 0.01 | 0.02 | 0.01 | 0 | Wollastonite | Yes
Mn | EDS | K series | 0.21 | 0.00206 | 0.25 | 0.02 | 0.32 | 0.02 | 0.01 | Mn | Yes
Fe | EDS | K series | 10.76 | 0.1076 | 12.76 | 0.04 | 16.41 | 0.06 | 0.34 | Fe | Yes
Ni | EDS | K series | 0.09 | 0.0009 | 0.11 | 0.02 | 0.14 | 0.02 | 0 | Ni | Yes
Total |  |  |  |  | 101.26 |  | 101.26 |  | 3.01 (Cation sum)

## Metadata
Label | Stage X (µm) | Stage Y (µm) | Sample_Name_4annot
Springwater_1 | 25862.25 | -15111 | Springwater_1
Springwater_2 | 25882.25 | -15103.75 | Springwater_2
SanCarlos_1 | 20207.75 | -11529.5 | SanCarlos_1
SanCarlos_2 | 20220.75 | -11528.25 | SanCarlos_2
JThypersthene_1 | 13758.25 | -13655 | JThypersthene_1
JThypersthene_2 | 13761.75 | -13689.25 | JThypersthene_2
187-1-101-reg1 | 20073.5 | 18286.25 | 187-1-101_reg1
187-1-101-reg2 | 20119.75 | 18294.5 | 187-1-101_reg2
187-1-101-reg3 | 20344.5 | 18460.5 | 187-1-101_reg3
187-1-102_1 | 21001.75 | 17675 | 187-1-102_1
187-1-102_2 | 21146 | 17612.5 | 187-1-102_2
187-1-102_3 | 21100 | 17623 | 187-1-102_3
187-1-103_1 | 23389.25 | 17002.25 | 187-1-103_1
187-1-103_2 | 23409.5 | 17033.75 | 187-1-103_2
187-1-103_3 | 23429 | 17211.25 | 187-1-103_3
187-1-102-backuplarger_1 | 21702.75 | 17117.25 | 187-1-102-backuplarger_1
187-1-102-backuplarger_2 | 21744.5 | 17220.5 | 187-1-102-backuplarger_2
187-1-104 | 25886.25 | 18177.5 | 187-1-104_1
187-1-105-reg1 | 28461.5 | 17056.25 | 187-1-105_reg1
187-1-105-reg2 | 28143.25 | 17193.5 | 187-1-105_reg2
187-1-105-reg3 | 28530.25 | 17488 | 187-1-105_reg3
187-1-105-reg4 | 28478 | 17971.25 | 187-1-105_reg4
187-1-105-reg4_2 | 28468.75 | 17984.75 | 187-1-105_reg4-2
187-1-105-reg4_3 | 28510 | 17974.25 | 187-1-105_reg4-3
187-1-106-A | 29565.5 | 20614.25 | 187-1-106_A
187-1-106-B | 29405 | 20620.25 | 187-1-106_B
187-1-107-B | 25492 | 20787 | 187-1-107_B
187-1-107-A_1 | 25582.5 | 20851.25 | 187-1-107_A-1
187-1-107-A_2 | 25518.5 | 20764.25 | 187-1-107_A-2
187-1-107-CD | 25502.25 | 20413.75 | 187-1-107_CD
187-1-108_1 | 22847.75 | 21378.5 | 187-1-108_1
187-1-108_2 | 22844 | 21357.25 | 187-1-108_2
187-1-109-A_1 | 19324.5 | 20629.5 | 187-1-109_A-1
187-1-109-A_2 | 19324 | 20636.5 | 187-1-109_A-2
187-1-109-B | 18719.25 | 20394.25 | 187-1-109_B
187-1-109-CD_1 | 18198 | 20514 | 187-1-109_CD-1
187-1-109-CD_2 | 18214.75 | 20541.5 | 187-1-109_CD-2
187-1-110-A_1 | 16007 | 21064 | 187-1-110_A-1
187-1-110-A_2 | 15973 | 21047 | 187-1-110_A-2
187-1-110-A_3 | 16014.25 | 20996.5 | 187-1-110_A-3
187-1-110-B | 16116.75 | 20889 | 187-1-110_B
187-1-111-reg1 | 13674.25 | 21281.5 | 187-1-111_reg1
187-1-111-reg2 | 13532.5 | 21670.25 | 187-1-111_reg2
187-1-111-reg3 | 12916.25 | 21575.25 | 187-1-111_reg3
187-1-111-reg4 | 13100.5 | 21305 | 187-1-111_reg4
187-1-111-reg5 | 12903.75 | 21192 | 187-1-111_reg5
187-1-111-reg6 | 13271 | 21069 | 187-1-111_reg6
187-1-111-reg7 | 13195.5 | 20793 | 187-1-111_reg7
187-1-111-reg8 | 13406.25 | 20844 | 187-1-111_reg8
187-1-112-reg1 | 12850.75 | 24022 | 187-1-112_reg1
187-1-112-reg2 | 12750.75 | 23897.5 | 187-1-112_reg2
187-1-112-reg3 | 12791.25 | 23766.75 | 187-1-112_reg3
187-1-112-reg4 | 12785.25 | 23786.75 | 187-1-112_reg4
187-1-112-reg5 | 12398 | 24035.25 | 187-1-112_reg5
187-1-112-reg6 | 12512.25 | 23858.5 | 187-1-112_reg6
187-1-112-reg7 | 12342.5 | 23679.25 | 187-1-112_reg7
187-1-113-reg1 | 14134 | 23897 | 187-1-113_reg1
187-1-113-reg2 | 14416 | 23751.5 | 187-1-113_reg2
187-1-114-reg1 | 16473.5 | 23296.75 | 187-1-114_reg1
187-1-114-reg2 | 15674 | 23217.5 | 187-1-114_reg2
187-1-114-reg4 | 14844.5 | 23206 | 187-1-114_reg4
SanCarlos_3 | 20209.75 | -11541.25 | SanCarlos_3
SanCarlos_4 | 20250.5 | -11537.5 | SanCarlos_4
Springwater_3 | 25864.75 | -15108.25 | Springwater_3
Springwater_4 | 25872.5 | -15107 | Springwater_4
JThypersthene_3 | 13753.25 | -13673.25 | JThypersthene_3
JThypersthene_4 | 13697.5 | -13692.25 | JThypersthene_4
187-1-115-C | 18159.25 | 22927 | 187-1-115_C
187-1-116-B | 24894 | 23157.75 | 187-1-116_B
187-1-117-A | 26448.5 | 22852 | 187-1-117_A
187-1-117-B | 26411.75 | 22819 | 187-1-117_B
187-1-118 | 27570 | 22720.75 | 187-1-118_1
187-1-119 | 28484.25 | 22973 | 187-1-119_1
187-1-120-reg1 | 24923.25 | 25624.5 | 187-1-120_reg1
187-1-120-reg2 | 25164.5 | 25187.25 | 187-1-120_reg2
187-1-121 | 23012 | 25363.25 | 187-1-121_1
187-1-122-A | 21738 | 25176.5 | 187-1-122_A
187-1-122-BCD | 21691.25 | 25247 | 187-1-122_BCD
187-1-123-reg1 | 20868.25 | 25166.75 | 187-1-123_reg1
SanCarlos_5 | 20207.5 | -11551 | SanCarlos_5
SanCarlos_6 | 20211.25 | -11546.75 | SanCarlos_6
Springwater_5 | 25875.75 | -15118.25 | Springwater_5
Springwater_6 | 25879.75 | -15130.25 | Springwater_6