## All_KAM
SanCarlos1_4
Element | Signal Type | Line | Apparent Concentration | Intensity Correction | k Ratio | Wt% | Wt% Sigma | Atomic % | Oxide | Oxide % | Oxide % Sigma | Standard Name | Factory Standard | Standardization Date | Beam Current (nA)
O |  | K series |  |  |  | 43.3056 |  | 57.0806
Mg | EDS | K series | 25.72 | 0.868 | 0.14869 | 29.6286 | 0.0695 | 25.6997 | MgO | 49.1263 | 0.1152 | Forsterite | No | 2024-06-08 17:20
Si | EDS | K series | 18.92 | 1.003 | 0.09809 | 18.8604 | 0.0583 | 14.1612 | SiO2 | 40.3479 | 0.1247 | Forsterite | No | 2024-06-18 21:15
Ca | EDS | K series | 0.07 | 0.947 | 0.00063 | 0.0747 | 0.0149 | 0.0393 | CaO | 0.1046 | 0.0208 | Wollastonite | Yes
Mn | EDS | K series | 0.08 | 0.819 | 0.00081 | 0.0986 | 0.0241 | 0.0378 | MnO | 0.1273 | 0.0311 | Mn | Yes
Fe | EDS | K series | 7.01 | 0.92 | 0.06372 | 7.6183 | 0.058 | 2.8767 | FeO | 9.8008 | 0.0747 | Fayalite | No | 2024-06-08 17:21
Ni | WDS | Kα | 0.24 | 0.836 | 0.00244 | 0.2916 | 0.0078 | 0.1047 | NiO | 0.371 | 0.0099 | UCB Standard Block 5 - Ni | No | 2024-06-18 12:32 | 100.482
Total | [5 empty] | 99.8778 |  | 100 |  | 99.8778
SanCarlos1_5
Element | Signal Type | Line | Apparent Concentration | Intensity Correction | k Ratio | Wt% | Wt% Sigma | Atomic % | Oxide | Oxide % | Oxide % Sigma | Standard Name | Factory Standard | Standardization Date | Beam Current (nA)
O |  | K series |  |  |  | 43.5373 |  | 57.083
Mg | EDS | K series | 25.85 | 0.868 | 0.14944 | 29.7793 | 0.0807 | 25.694 | MgO | 49.3762 | 0.1338 | Forsterite | No | 2024-06-08 17:20
Si | EDS | K series | 19.03 | 1.003 | 0.09865 | 18.9669 | 0.0677 | 14.1659 | SiO2 | 40.5756 | 0.1449 | Forsterite | No | 2024-06-18 21:15
Ca | EDS | K series | 0.07 | 0.947 | 0.00061 | 0.0721 | 0.0172 | 0.0378 | CaO | 0.1009 | 0.0241 | Wollastonite | Yes
Mn | EDS | K series | 0.1 | 0.819 | 0.00099 | 0.1207 | 0.028 | 0.0461 | MnO | 0.1558 | 0.0361 | Mn | Yes
Fe | EDS | K series | 7.01 | 0.92 | 0.06375 | 7.6209 | 0.0673 | 2.8625 | FeO | 9.8041 | 0.0866 | Fayalite | No | 2024-06-08 17:21
Ni | WDS | Kα | 0.26 | 0.836 | 0.00259 | 0.3101 | 0.0082 | 0.1108 | NiO | 0.3945 | 0.0104 | UCB Standard Block 5 - Ni | No | 2024-06-18 12:32 | 100.411
Total | [5 empty] | 100.4072 |  | 100 |  | 100.4072
SanCarlos1_6
Element | Signal Type | Line | Apparent Concentration | Intensity Correction | k Ratio | Wt% | Wt% Sigma | Atomic % | Oxide | Oxide % | Oxide % Sigma | Standard Name | Factory Standard | Standardization Date | Beam Current (nA)
O |  | K series |  |  |  | 43.4688 |  | 57.0843
Mg | EDS | K series | 25.82 | 0.868 | 0.14928 | 29.7388 | 0.0806 | 25.7001 | MgO | 49.309 | 0.1337 | Forsterite | No | 2024-06-08 17:20
Si | EDS | K series | 19 | 1.003 | 0.09851 | 18.9403 | 0.0676 | 14.1686 | SiO2 | 40.5186 | 0.1446 | Forsterite | No | 2024-06-18 21:15
Ca | EDS | K series | 0.06 | 0.947 | 0.0005 | 0.0596 | 0.0174 | 0.0312 | CaO | 0.0834 | 0.0243 | Wollastonite | Yes
Mn | EDS | K series | 0.11 | 0.819 | 0.00107 | 0.1304 | 0.0282 | 0.0499 | MnO | 0.1684 | 0.0364 | Mn | Yes
Fe | EDS | K series | 6.99 | 0.92 | 0.06354 | 7.597 | 0.0673 | 2.8581 | FeO | 9.7734 | 0.0866 | Fayalite | No | 2024-06-08 17:21
Ni | WDS | Kα | 0.25 | 0.836 | 0.00252 | 0.3011 | 0.0081 | 0.1077 | NiO | 0.3831 | 0.0103 | UCB Standard Block 5 - Ni | No | 2024-06-18 12:32 | 100.397
Total | [5 empty] | 100.2359 |  | 100 |  | 100.2359
187-1-112-reg1
Element | Signal Type | Line | Apparent Concentration | Intensity Correction | k Ratio | Wt% | Wt% Sigma | Atomic % | Oxide | Oxide % | Oxide % Sigma | Standard Name | Factory Standard | Standardization Date | Beam Current (nA)
O |  | K series |  |  |  | 41.8915 |  | 57.0622
Mg | EDS | K series | 23.09 | 0.837 | 0.13353 | 27.6003 | 0.0787 | 24.7405 | MgO | 45.7632 | 0.1305 | Forsterite | No | 45451.7224
Si | EDS | K series | 18.31 | 1.006 | 0.09491 | 18.2032 | 0.0659 | 14.1245 | SiO2 | 38.9418 | 0.1409 | Forsterite | No | 45461.8852
Ca | EDS | K series | 0.24 | 0.953 | 0.00215 | 0.2529 | 0.0184 | 0.1375 | CaO | 0.3539 | 0.0258 | Wollastonite | Yes
Mn | EDS | K series | 0.11 | 0.822 | 0.00113 | 0.1379 | 0.0284 | 0.0547 | MnO | 0.1781 | 0.0367 | Mn | Yes
Fe | EDS | K series | 8.96 | 0.924 | 0.08147 | 9.7032 | 0.0737 | 3.7864 | FeO | 12.483 | 0.0948 | Fayalite | No | 45451.7226
Ni | WDS | Kα | 0.21 | 0.837 | 0.00212 | 0.2536 | 0.0078 | 0.0941 | NiO | 0.3228 | 0.0099 | UCB Standard Block 5 - Ni | No | 45461.5221 | 100.61
Total | [5 empty] | 98.0426 |  | 100 |  | 98.0426
187-1-112-reg1,2
Element | Signal Type | Line | Apparent Concentration | Intensity Correction | k Ratio | Wt% | Wt% Sigma | Atomic % | Oxide | Oxide % | Oxide % Sigma | Standard Name | Factory Standard | Standardization Date | Beam Current (nA)
O |  | K series |  |  |  | 42.4364 |  | 57.0856
Mg | EDS | K series | 23.3 | 0.836 | 0.13471 | 27.8528 | 0.0796 | 24.6564 | MgO | 46.1819 | 0.132 | Forsterite | No | 45451.7224
Si | EDS | K series | 18.62 | 1.007 | 0.09652 | 18.4934 | 0.0667 | 14.1712 | SiO2 | 39.5626 | 0.1427 | Forsterite | No | 45461.8852
Ca | EDS | K series | 0.28 | 0.953 | 0.00247 | 0.2897 | 0.019 | 0.1556 | CaO | 0.4053 | 0.0266 | Wollastonite | Yes
Mn | EDS | K series | 0.11 | 0.822 | 0.00114 | 0.1388 | 0.0286 | 0.0544 | MnO | 0.1793 | 0.037 | Mn | Yes
Fe | EDS | K series | 9.07 | 0.924 | 0.08242 | 9.8165 | 0.0739 | 3.783 | FeO | 12.6287 | 0.0951 | Fayalite | No | 45451.7226
Ni | WDS | Kα | 0.21 | 0.837 | 0.00214 | 0.2562 | 0.0078 | 0.0939 | NiO | 0.326 | 0.01 | UCB Standard Block 5 - Ni | No | 45461.5221 | 100.583
Total | [5 empty] | 99.2838 |  | 100 |  | 99.2838
187-1-112-reg3,4
Element | Signal Type | Line | Apparent Concentration | Intensity Correction | k Ratio | Wt% | Wt% Sigma | Atomic % | Oxide | Oxide % | Oxide % Sigma | Standard Name | Factory Standard | Standardization Date | Beam Current (nA)
O |  | K series |  |  |  | 43.2789 |  | 57.0691
Mg | EDS | K series | 24 | 0.839 | 0.13875 | 28.5943 | 0.0807 | 24.8128 | MgO | 47.4113 | 0.1338 | Forsterite | No | 45451.7224
Si | EDS | K series | 18.93 | 1.006 | 0.09812 | 18.822 | 0.0676 | 14.1382 | SiO2 | 40.2657 | 0.1445 | Forsterite | No | 45461.8852
Ca | EDS | K series | 0.21 | 0.952 | 0.0019 | 0.2232 | 0.0187 | 0.1175 | CaO | 0.3122 | 0.0262 | Wollastonite | Yes
Mn | EDS | K series | 0.11 | 0.822 | 0.00107 | 0.1299 | 0.0287 | 0.0499 | MnO | 0.1677 | 0.0371 | Mn | Yes
Fe | EDS | K series | 9.1 | 0.923 | 0.08275 | 9.8593 | 0.0747 | 3.7245 | FeO | 12.6837 | 0.096 | Fayalite | No | 45451.7226
Ni | WDS | Kα | 0.21 | 0.837 | 0.00205 | 0.2452 | 0.0078 | 0.0881 | NiO | 0.312 | 0.0099 | UCB Standard Block 5 - Ni | No | 45461.5221 | 100.461
Total | [5 empty] | 101.1528 |  | 100 |  | 101.1528
187-1-112-reg6
Element | Signal Type | Line | Apparent Concentration | Intensity Correction | k Ratio | Wt% | Wt% Sigma | Atomic % | Oxide | Oxide % | Oxide % Sigma | Standard Name | Factory Standard | Standardization Date | Beam Current (nA)
O |  | K series |  |  |  | 43.3632 |  | 57.0876
Mg | EDS | K series | 24.11 | 0.841 | 0.13939 | 28.6554 | 0.1079 | 24.8256 | MgO | 47.5126 | 0.1789 | Forsterite | No | 2024-06-08 17:20
Si | EDS | K series | 19.02 | 1.006 | 0.09859 | 18.902 | 0.0903 | 14.1753 | SiO2 | 40.4367 | 0.1932 | Forsterite | No | 2024-06-18 21:15
Ca | EDS | K series | 0.21 | 0.952 | 0.0019 | 0.2228 | 0.0252 | 0.1171 | CaO | 0.3117 | 0.0353 | Wollastonite | Yes
Mn | EDS | K series | 0.15 | 0.821 | 0.00153 | 0.1867 | 0.038 | 0.0716 | MnO | 0.241 | 0.0491 | Mn | Yes
Fe | EDS | K series | 8.87 | 0.923 | 0.08066 | 9.6121 | 0.0988 | 3.6252 | FeO | 12.3658 | 0.1271 | Fayalite | No | 45451.7226
Ni | WDS | Kα | 0.23 | 0.837 | 0.00228 | 0.2723 | 0.011 | 0.0977 | NiO | 0.3465 | 0.014 | UCB Standard Block 5 - Ni | No | 45461.5221 | 100.426
Total | [5 empty] | 101.2144 |  | 100 |  | 101.2144
187-1-112-reg5
Element | Signal Type | Line | Apparent Concentration | Intensity Correction | k Ratio | Wt% | Wt% Sigma | Atomic % | Oxide | Oxide % | Oxide % Sigma | Standard Name | Factory Standard | Standardization Date | Beam Current (nA)
O |  | K series |  |  |  | 42.3519 |  | 57.0716
Mg | EDS | K series | 23.28 | 0.836 | 0.13461 | 27.8535 | 0.0794 | 24.7001 | MgO | 46.1831 | 0.1317 | Forsterite | No | 2024-06-08 17:20
Si | EDS | K series | 18.53 | 1.006 | 0.09608 | 18.4246 | 0.0663 | 14.1433 | SiO2 | 39.4156 | 0.1419 | Forsterite | No | 2024-06-18 21:15
Ca | EDS | K series | 0.21 | 0.953 | 0.00187 | 0.2192 | 0.0184 | 0.1179 | CaO | 0.3067 | 0.0257 | Wollastonite | Yes
Mn | EDS | K series | 0.14 | 0.822 | 0.0014 | 0.1708 | 0.0289 | 0.067 | MnO | 0.2206 | 0.0373 | Mn | Yes
Fe | EDS | K series | 9.1 | 0.924 | 0.08276 | 9.8556 | 0.0743 | 3.8047 | FeO | 12.679 | 0.0956 | Fayalite | No | 45451.7226
Ni | WDS | Kα | 0.22 | 0.837 | 0.00217 | 0.2594 | 0.008 | 0.0953 | NiO | 0.3301 | 0.0101 | UCB Standard Block 5 - Ni | No | 45461.5221 | 100.435
Total | [5 empty] | 99.1351 |  | 100 |  | 99.1351
187-1-112-reg7
Element | Signal Type | Line | Apparent Concentration | Intensity Correction | k Ratio | Wt% | Wt% Sigma | Atomic % | Oxide | Oxide % | Oxide % Sigma | Standard Name | Factory Standard | Standardization Date | Beam Current (nA)
O |  | K series |  |  |  | 43.8268 |  | 57.0927
Mg | EDS | K series | 24.22 | 0.839 | 0.14004 | 28.8661 | 0.0814 | 24.7458 | MgO | 47.8621 | 0.1349 | Forsterite | No | 2024-06-08 17:20
Si | EDS | K series | 19.24 | 1.007 | 0.09973 | 19.1159 | 0.0682 | 14.1853 | SiO2 | 40.8945 | 0.1459 | Forsterite | No | 45461.8852
Ca | EDS | K series | 0.21 | 0.952 | 0.00188 | 0.221 | 0.0187 | 0.1149 | CaO | 0.3092 | 0.0262 | Wollastonite | Yes
Mn | EDS | K series | 0.12 | 0.822 | 0.00121 | 0.1472 | 0.0291 | 0.0558 | MnO | 0.19 | 0.0376 | Mn | Yes
Fe | EDS | K series | 9.19 | 0.923 | 0.0835 | 9.9485 | 0.0756 | 3.7127 | FeO | 12.7985 | 0.0972 | Fayalite | No | 45451.7226
Ni | WDS | Kα | 0.22 | 0.837 | 0.00219 | 0.2613 | 0.0079 | 0.0928 | NiO | 0.3325 | 0.01 | UCB Standard Block 5 - Ni | No | 45461.5221 | 100.374
Total | [5 empty] | 102.3868 |  | 100 |  | 102.3868
187-1-113-reg3,4,5
Element | Signal Type | Line | Apparent Concentration | Intensity Correction | k Ratio | Wt% | Wt% Sigma | Atomic % | Oxide | Oxide % | Oxide % Sigma | Standard Name | Factory Standard | Standardization Date | Beam Current (nA)
O |  | K series |  |  |  | 42.2168 |  | 57.0582
Mg | EDS | K series | 23.09 | 0.833 | 0.13352 | 27.7093 | 0.0791 | 24.6451 | MgO | 45.944 | 0.1312 | Forsterite | No | 45451.7224
Si | EDS | K series | 18.44 | 1.006 | 0.0956 | 18.3352 | 0.0661 | 14.1163 | SiO2 | 39.2243 | 0.1415 | Forsterite | No | 45461.8852
Ca | EDS | K series | 0.24 | 0.953 | 0.00218 | 0.2559 | 0.0186 | 0.138 | CaO | 0.358 | 0.0261 | Wollastonite | Yes
Mn | EDS | K series | 0.11 | 0.822 | 0.00114 | 0.1384 | 0.0287 | 0.0545 | MnO | 0.1787 | 0.037 | Mn | Yes
Fe | EDS | K series | 9.3 | 0.924 | 0.08455 | 10.0652 | 0.0748 | 3.8972 | FeO | 12.9487 | 0.0963 | Fayalite | No | 45451.7226
Ni | WDS | Kα | 0.21 | 0.837 | 0.00206 | 0.2464 | 0.0077 | 0.0908 | NiO | 0.3136 | 0.0098 | UCB Standard Block 5 - Ni | No | 45461.5221 | 100.421
Total | [5 empty] | 98.9672 |  | 100 |  | 98.9672
187-1-113-reg1,2
Element | Signal Type | Line | Apparent Concentration | Intensity Correction | k Ratio | Wt% | Wt% Sigma | Atomic % | Oxide | Oxide % | Oxide % Sigma | Standard Name | Factory Standard | Standardization Date | Beam Current (nA)
O |  | K series |  |  |  | 43.2478 |  | 57.0838
Mg | EDS | K series | 23.63 | 0.834 | 0.1366 | 28.3093 | 0.0805 | 24.5895 | MgO | 46.9388 | 0.1335 | Forsterite | No | 45451.7224
Si | EDS | K series | 18.97 | 1.007 | 0.09836 | 18.8428 | 0.0674 | 14.1676 | SiO2 | 40.3102 | 0.1441 | Forsterite | No | 45461.8852
Ca | EDS | K series | 0.29 | 0.953 | 0.0026 | 0.3051 | 0.019 | 0.1608 | CaO | 0.4269 | 0.0266 | Wollastonite | Yes
Mn | EDS | K series | 0.13 | 0.822 | 0.00127 | 0.1546 | 0.0287 | 0.0594 | MnO | 0.1996 | 0.0371 | Mn | Yes
Fe | EDS | K series | 9.42 | 0.924 | 0.08564 | 10.199 | 0.0756 | 3.8566 | FeO | 13.1208 | 0.0972 | Fayalite | No | 45451.7226
Ni | WDS | Kα | 0.19 | 0.837 | 0.00191 | 0.2287 | 0.0077 | 0.0823 | NiO | 0.2911 | 0.0098 | UCB Standard Block 5 - Ni | No | 45461.5221 | 100.387
Total | [5 empty] | 101.2875 |  | 100 |  | 101.2875
187-1-114-reg1
Element | Signal Type | Line | Apparent Concentration | Intensity Correction | k Ratio | Wt% | Wt% Sigma | Atomic % | Oxide | Oxide % | Oxide % Sigma | Standard Name | Factory Standard | Standardization Date | Beam Current (nA)
O |  | K series |  |  |  | 42.7015 |  | 57.1004
Mg | EDS | K series | 23.99 | 0.846 | 0.13869 | 28.3436 | 0.0796 | 24.9415 | MgO | 46.9957 | 0.132 | Forsterite | No | 2024-06-08 17:20
Si | EDS | K series | 18.76 | 1.006 | 0.09725 | 18.6429 | 0.0667 | 14.2007 | SiO2 | 39.8825 | 0.1428 | Forsterite | No | 45461.8852
Ca | EDS | K series | 0.22 | 0.951 | 0.00198 | 0.2332 | 0.0188 | 0.1245 | CaO | 0.3264 | 0.0262 | Wollastonite | Yes
Mn | EDS | K series | 0.12 | 0.821 | 0.00125 | 0.1523 | 0.0283 | 0.0593 | MnO | 0.1966 | 0.0366 | Mn | Yes
Fe | EDS | K series | 8.36 | 0.922 | 0.07597 | 9.0588 | 0.0719 | 3.4702 | FeO | 11.6539 | 0.0925 | Fayalite | No | 45451.7226
Ni | WDS | Kα | 0.24 | 0.837 | 0.00237 | 0.2836 | 0.008 | 0.1034 | NiO | 0.3609 | 0.0102 | UCB Standard Block 5 - Ni | No | 45461.5221 | 100.501
Total | [5 empty] | 99.416 |  | 100 |  | 99.416
187-1-114-reg2
Element | Signal Type | Line | Apparent Concentration | Intensity Correction | k Ratio | Wt% | Wt% Sigma | Atomic % | Oxide | Oxide % | Oxide % Sigma | Standard Name | Factory Standard | Standardization Date | Beam Current (nA)
O |  | K series |  |  |  | 43.0154 |  | 57.1044
Mg | EDS | K series | 23.84 | 0.842 | 0.13784 | 28.3232 | 0.08 | 24.7435 | MgO | 46.9619 | 0.1326 | Forsterite | No | 2024-06-08 17:20
Si | EDS | K series | 18.93 | 1.008 | 0.09813 | 18.7893 | 0.0671 | 14.2089 | SiO2 | 40.1957 | 0.1436 | Forsterite | No | 45461.8852
Ca | EDS | K series | 0.33 | 0.952 | 0.00293 | 0.345 | 0.0196 | 0.1828 | CaO | 0.4827 | 0.0274 | Wollastonite | Yes
Mn | EDS | K series | 0.11 | 0.821 | 0.00115 | 0.1398 | 0.0283 | 0.054 | MnO | 0.1805 | 0.0366 | Mn | Yes
Fe | EDS | K series | 8.78 | 0.923 | 0.07984 | 9.5176 | 0.0734 | 3.6197 | FeO | 12.2442 | 0.0944 | Fayalite | No | 45451.7226
Ni | WDS | Kα | 0.2 | 0.837 | 0.00201 | 0.2397 | 0.0077 | 0.0867 | NiO | 0.305 | 0.0099 | UCB Standard Block 5 - Ni | No | 45461.5221 | 100.544
Total | [5 empty] | 100.37 |  | 100 |  | 100.37
187-1-114-reg4
Element | Signal Type | Line | Apparent Concentration | Intensity Correction | k Ratio | Wt% | Wt% Sigma | Atomic % | Oxide | Oxide % | Oxide % Sigma | Standard Name | Factory Standard | Standardization Date | Beam Current (nA)
O |  | K series |  |  |  | 43.8439 |  | 57.0916
Mg | EDS | K series | 25.54 | 0.861 | 0.14768 | 29.6734 | 0.081 | 25.4273 | MgO | 49.2005 | 0.1343 | Forsterite | No | 2024-06-08 17:20
Si | EDS | K series | 19.21 | 1.005 | 0.09957 | 19.1208 | 0.068 | 14.1831 | SiO2 | 40.9048 | 0.1454 | Forsterite | No | 45461.8852
Ca | EDS | K series | 0.18 | 0.949 | 0.00159 | 0.1876 | 0.0183 | 0.0975 | CaO | 0.2625 | 0.0257 | Wollastonite | Yes
Mn | EDS | K series | 0.09 | 0.819 | 0.00089 | 0.1085 | 0.0284 | 0.0411 | MnO | 0.1401 | 0.0367 | Mn | Yes
Fe | EDS | K series | 7.49 | 0.921 | 0.06809 | 8.1335 | 0.0691 | 3.0341 | FeO | 10.4635 | 0.0889 | Fayalite | No | 45451.7226
Ni | WDS | Kα | 0.3 | 0.836 | 0.00295 | 0.353 | 0.0084 | 0.1252 | NiO | 0.4491 | 0.0107 | UCB Standard Block 5 - Ni | No | 45461.5221 | 100.43
Total | [5 empty] | 101.4206 |  | 100 |  | 101.4206
187-1-115-C
Element | Signal Type | Line | Apparent Concentration | Intensity Correction | k Ratio | Wt% | Wt% Sigma | Atomic % | Oxide | Oxide % | Oxide % Sigma | Standard Name | Factory Standard | Standardization Date | Beam Current (nA)
O |  | K series |  |  |  | 43.1914 |  | 57.0863
Mg | EDS | K series | 23.75 | 0.836 | 0.13731 | 28.386 | 0.0803 | 24.6894 | MgO | 47.066 | 0.1331 | Forsterite | No | 2024-06-08 17:20
Si | EDS | K series | 18.94 | 1.006 | 0.0982 | 18.824 | 0.0672 | 14.1726 | SiO2 | 40.2699 | 0.1438 | Forsterite | No | 2024-06-18 21:15
Ca | EDS | K series | 0.2 | 0.953 | 0.00178 | 0.2086 | 0.0186 | 0.1101 | CaO | 0.2919 | 0.026 | Wollastonite | Yes
Mn | EDS | K series | 0.11 | 0.822 | 0.00115 | 0.1397 | 0.0288 | 0.0538 | MnO | 0.1804 | 0.0372 | Mn | Yes
Fe | EDS | K series | 9.27 | 0.924 | 0.08425 | 10.0342 | 0.0749 | 3.7994 | FeO | 12.9088 | 0.0964 | Fayalite | No | 45451.7226
Ni | WDS | Kα | 0.21 | 0.837 | 0.00206 | 0.2457 | 0.0077 | 0.0885 | NiO | 0.3127 | 0.0099 | UCB Standard Block 5 - Ni | No | 2024-06-18 12:32 | 100.448
Total | [5 empty] | 101.0296 |  | 100 |  | 101.0296
187-1-116-B
Element | Signal Type | Line | Apparent Concentration | Intensity Correction | k Ratio | Wt% | Wt% Sigma | Atomic % | Oxide | Oxide % | Oxide % Sigma | Standard Name | Factory Standard | Standardization Date | Beam Current (nA)
O |  | K series |  |  |  | 42.6067 |  | 57.0932
Mg | EDS | K series | 23.65 | 0.841 | 0.13672 | 28.1199 | 0.0794 | 24.7967 | MgO | 46.6248 | 0.1317 | Forsterite | No | 2024-06-08 17:20
Si | EDS | K series | 18.7 | 1.007 | 0.09696 | 18.585 | 0.0665 | 14.1864 | SiO2 | 39.7586 | 0.1423 | Forsterite | No | 2024-06-18 21:15
Ca | EDS | K series | 0.22 | 0.952 | 0.00192 | 0.2259 | 0.0185 | 0.1208 | CaO | 0.316 | 0.0259 | Wollastonite | Yes
Mn | EDS | K series | 0.12 | 0.821 | 0.00122 | 0.1485 | 0.0284 | 0.058 | MnO | 0.1918 | 0.0367 | Mn | Yes
Fe | EDS | K series | 8.78 | 0.923 | 0.07979 | 9.5082 | 0.0732 | 3.65 | FeO | 12.2321 | 0.0942 | Fayalite | No | 45451.7226
Ni | WDS | Kα | 0.22 | 0.837 | 0.00217 | 0.2599 | 0.0079 | 0.0949 | NiO | 0.3307 | 0.01 | UCB Standard Block 5 - Ni | No | 2024-06-18 12:32 | 100.588
Total | [5 empty] | 99.4541 |  | 100 |  | 99.4541
187-1-117-B
Element | Signal Type | Line | Apparent Concentration | Intensity Correction | k Ratio | Wt% | Wt% Sigma | Atomic % | Oxide | Oxide % | Oxide % Sigma | Standard Name | Factory Standard | Standardization Date | Beam Current (nA)
O |  | K series |  |  |  | 42.9695 |  | 57.0899
Mg | EDS | K series | 23.98 | 0.843 | 0.13864 | 28.451 | 0.0801 | 24.8753 | MgO | 47.1738 | 0.1329 | Forsterite | No | 2024-06-08 17:20
Si | EDS | K series | 18.85 | 1.006 | 0.0977 | 18.7357 | 0.0671 | 14.1798 | SiO2 | 40.081 | 0.1434 | Forsterite | No | 2024-06-18 21:15
Ca | EDS | K series | 0.19 | 0.952 | 0.00172 | 0.2017 | 0.0184 | 0.107 | CaO | 0.2823 | 0.0258 | Wollastonite | Yes
Mn | EDS | K series | 0.12 | 0.821 | 0.00119 | 0.1443 | 0.0285 | 0.0559 | MnO | 0.1864 | 0.0367 | Mn | Yes
Fe | EDS | K series | 8.72 | 0.923 | 0.07927 | 9.4487 | 0.0732 | 3.5964 | FeO | 12.1556 | 0.0942 | Fayalite | No | 45451.7226
Ni | WDS | Kα | 0.22 | 0.837 | 0.00221 | 0.2643 | 0.0079 | 0.0957 | NiO | 0.3363 | 0.01 | UCB Standard Block 5 - Ni | No | 2024-06-18 12:32 | 100.513
Total | [5 empty] | 100.2154 |  | 100 |  | 100.2154
187-1-117-A
Element | Signal Type | Line | Apparent Concentration | Intensity Correction | k Ratio | Wt% | Wt% Sigma | Atomic % | Oxide | Oxide % | Oxide % Sigma | Standard Name | Factory Standard | Standardization Date | Beam Current (nA)
O |  | K series |  |  |  | 43.1163 |  | 57.0908
Mg | EDS | K series | 24.13 | 0.844 | 0.1395 | 28.5848 | 0.0802 | 24.9076 | MgO | 47.3957 | 0.133 | Forsterite | No | 2024-06-08 17:20
Si | EDS | K series | 18.91 | 1.006 | 0.09805 | 18.8017 | 0.0672 | 14.1816 | SiO2 | 40.2222 | 0.1438 | Forsterite | No | 2024-06-18 21:15
Ca | EDS | K series | 0.21 | 0.951 | 0.00184 | 0.2165 | 0.0185 | 0.1144 | CaO | 0.3029 | 0.0259 | Wollastonite | Yes
Mn | EDS | K series | 0.11 | 0.821 | 0.00111 | 0.1351 | 0.0286 | 0.0521 | MnO | 0.1745 | 0.0369 | Mn | Yes
Fe | EDS | K series | 8.64 | 0.923 | 0.07856 | 9.3657 | 0.0731 | 3.5527 | FeO | 12.0488 | 0.0941 | Fayalite | No | 45451.7226
Ni | WDS | Kα | 0.23 | 0.837 | 0.00234 | 0.2794 | 0.0079 | 0.1008 | NiO | 0.3555 | 0.0101 | UCB Standard Block 5 - Ni | No | 45461.5221 | 100.459
Total | [5 empty] | 100.4995 |  | 100 |  | 100.4995
187-1-118-A
Element | Signal Type | Line | Apparent Concentration | Intensity Correction | k Ratio | Wt% | Wt% Sigma | Atomic % | Oxide | Oxide % | Oxide % Sigma | Standard Name | Factory Standard | Standardization Date | Beam Current (nA)
O |  | K series |  |  |  | 43.1173 |  | 57.0766
Mg | EDS | K series | 24.05 | 0.842 | 0.13906 | 28.559 | 0.0803 | 24.8784 | MgO | 47.3528 | 0.1331 | Forsterite | No | 45451.7224
Si | EDS | K series | 18.88 | 1.006 | 0.09786 | 18.7691 | 0.0672 | 14.1532 | SiO2 | 40.1525 | 0.1438 | Forsterite | No | 45461.8852
Ca | EDS | K series | 0.23 | 0.952 | 0.00201 | 0.2369 | 0.0187 | 0.1252 | CaO | 0.3314 | 0.0262 | Wollastonite | Yes
Mn | EDS | K series | 0.12 | 0.821 | 0.00115 | 0.1406 | 0.0289 | 0.0542 | MnO | 0.1816 | 0.0373 | Mn | Yes
Fe | EDS | K series | 8.8 | 0.923 | 0.08001 | 9.5365 | 0.0734 | 3.6165 | FeO | 12.2685 | 0.0945 | Fayalite | No | 45451.7226
Ni | WDS | Kα | 0.22 | 0.837 | 0.00223 | 0.2663 | 0.0079 | 0.096 | NiO | 0.3388 | 0.0101 | UCB Standard Block 5 - Ni | No | 45461.5221 | 100.445
Total | [5 empty] | 100.6256 |  | 100 |  | 100.6256
187-1-119-A
Element | Signal Type | Line | Apparent Concentration | Intensity Correction | k Ratio | Wt% | Wt% Sigma | Atomic % | Oxide | Oxide % | Oxide % Sigma | Standard Name | Factory Standard | Standardization Date | Beam Current (nA)
O |  | K series |  |  |  | 43.1091 |  | 57.0662
Mg | EDS | K series | 23.95 | 0.84 | 0.13846 | 28.4997 | 0.0805 | 24.8269 | MgO | 47.2545 | 0.1335 | Forsterite | No | 45451.7224
Si | EDS | K series | 18.85 | 1.006 | 0.09772 | 18.7413 | 0.0672 | 14.1323 | SiO2 | 40.0931 | 0.1438 | Forsterite | No | 45461.8852
Ca | EDS | K series | 0.27 | 0.952 | 0.0024 | 0.2823 | 0.019 | 0.1492 | CaO | 0.395 | 0.0265 | Wollastonite | Yes
Mn | EDS | K series | 0.14 | 0.821 | 0.00137 | 0.1668 | 0.0287 | 0.0643 | MnO | 0.2154 | 0.0371 | Mn | Yes
Fe | EDS | K series | 8.94 | 0.923 | 0.08123 | 9.6793 | 0.0741 | 3.6707 | FeO | 12.4522 | 0.0954 | Fayalite | No | 45451.7226
Ni | WDS | Kα | 0.21 | 0.837 | 0.0021 | 0.2508 | 0.0078 | 0.0905 | NiO | 0.3191 | 0.0099 | UCB Standard Block 5 - Ni | No | 45461.5221 | 100.423
Total | [5 empty] | 100.7294 |  | 100 |  | 100.7294
187-1-120-reg1
Element | Signal Type | Line | Apparent Concentration | Intensity Correction | k Ratio | Wt% | Wt% Sigma | Atomic % | Oxide | Oxide % | Oxide % Sigma | Standard Name | Factory Standard | Standardization Date | Beam Current (nA)
O |  | K series |  |  |  | 42.3714 |  | 57.0628
Mg | EDS | K series | 23.55 | 0.84 | 0.13614 | 28.04 | 0.0793 | 24.8502 | MgO | 46.4922 | 0.1315 | Forsterite | No | 45451.7224
Si | EDS | K series | 18.51 | 1.005 | 0.09596 | 18.413 | 0.0663 | 14.1256 | SiO2 | 39.3906 | 0.1419 | Forsterite | No | 45461.8852
Ca | EDS | K series | 0.2 | 0.952 | 0.00179 | 0.2107 | 0.0184 | 0.1132 | CaO | 0.2947 | 0.0258 | Wollastonite | Yes
Mn | EDS | K series | 0.12 | 0.822 | 0.00117 | 0.143 | 0.0285 | 0.0561 | MnO | 0.1847 | 0.0368 | Mn | Yes
Fe | EDS | K series | 8.85 | 0.923 | 0.08046 | 9.5866 | 0.0733 | 3.6986 | FeO | 12.3329 | 0.0944 | Fayalite | No | 45451.7226
Ni | WDS | Kα | 0.21 | 0.837 | 0.00213 | 0.2546 | 0.0079 | 0.0934 | NiO | 0.3239 | 0.01 | UCB Standard Block 5 - Ni | No | 45461.5221 | 100.447
Total | [5 empty] | 99.0191 |  | 100 |  | 99.0191
187-1-120-reg2
Element | Signal Type | Line | Apparent Concentration | Intensity Correction | k Ratio | Wt% | Wt% Sigma | Atomic % | Oxide | Oxide % | Oxide % Sigma | Standard Name | Factory Standard | Standardization Date | Beam Current (nA)
O |  | K series |  |  |  | 42.8748 |  | 57.076
Mg | EDS | K series | 23.9 | 0.842 | 0.13819 | 28.3913 | 0.0802 | 24.8719 | MgO | 47.0748 | 0.133 | Forsterite | No | 45451.7224
Si | EDS | K series | 18.77 | 1.006 | 0.0973 | 18.6622 | 0.067 | 14.152 | SiO2 | 39.9237 | 0.1434 | Forsterite | No | 45461.8852
Ca | EDS | K series | 0.22 | 0.952 | 0.00194 | 0.2283 | 0.0186 | 0.1213 | CaO | 0.3194 | 0.026 | Wollastonite | Yes
Mn | EDS | K series | 0.13 | 0.821 | 0.0013 | 0.158 | 0.0287 | 0.0613 | MnO | 0.2041 | 0.0371 | Mn | Yes
Fe | EDS | K series | 8.76 | 0.923 | 0.07967 | 9.4954 | 0.0733 | 3.6213 | FeO | 12.2157 | 0.0942 | Fayalite | No | 45451.7226
Ni | WDS | Kα | 0.22 | 0.837 | 0.00222 | 0.2655 | 0.0079 | 0.0963 | NiO | 0.3379 | 0.0101 | UCB Standard Block 5 - Ni | No | 45461.5221 | 100.42
Total | [5 empty] | 100.0755 |  | 100 |  | 100.0755
187-1-121-lessgood
Element | Signal Type | Line | Apparent Concentration | Intensity Correction | k Ratio | Wt% | Wt% Sigma | Atomic % | Oxide | Oxide % | Oxide % Sigma | Standard Name | Factory Standard | Standardization Date | Beam Current (nA)
O |  | K series |  |  |  | 42.8847 |  | 57.069
Mg | EDS | K series | 24.66 | 0.854 | 0.14257 | 28.8567 | 0.0799 | 25.2707 | MgO | 47.8465 | 0.1325 | Forsterite | No | 45451.7224
Si | EDS | K series | 18.74 | 1.005 | 0.09715 | 18.6504 | 0.0669 | 14.138 | SiO2 | 39.8985 | 0.143 | Forsterite | No | 45461.8852
Ca | EDS | K series | 0.22 | 0.95 | 0.00198 | 0.2337 | 0.0186 | 0.1241 | CaO | 0.327 | 0.026 | Wollastonite | Yes
Mn | EDS | K series | 0.13 | 0.82 | 0.0013 | 0.1584 | 0.0283 | 0.0614 | MnO | 0.2046 | 0.0366 | Mn | Yes
Fe | EDS | K series | 7.84 | 0.921 | 0.07126 | 8.5074 | 0.0703 | 3.2433 | FeO | 10.9446 | 0.0904 | Fayalite | No | 45451.7226
Ni | WDS | Kα | 0.22 | 0.837 | 0.00216 | 0.2578 | 0.0078 | 0.0935 | NiO | 0.3281 | 0.01 | UCB Standard Block 5 - Ni | No | 45461.5221 | 100.41
Total | [5 empty] | 99.5491 |  | 100 |  | 99.5491
187-1-121-A,M
Element | Signal Type | Line | Apparent Concentration | Intensity Correction | k Ratio | Wt% | Wt% Sigma | Atomic % | Oxide | Oxide % | Oxide % Sigma | Standard Name | Factory Standard | Standardization Date | Beam Current (nA)
O |  | K series |  |  |  | 43.0901 |  | 57.0734
Mg | EDS | K series | 24.79 | 0.855 | 0.14333 | 28.993 | 0.0803 | 25.2709 | MgO | 48.0724 | 0.1332 | Forsterite | No | 45451.7224
Si | EDS | K series | 18.84 | 1.005 | 0.09768 | 18.75 | 0.0673 | 14.1468 | SiO2 | 40.1115 | 0.1439 | Forsterite | No | 45461.8852
Ca | EDS | K series | 0.23 | 0.95 | 0.00201 | 0.2373 | 0.0187 | 0.1255 | CaO | 0.3321 | 0.0261 | Wollastonite | Yes
Mn | EDS | K series | 0.15 | 0.82 | 0.00146 | 0.1779 | 0.0284 | 0.0686 | MnO | 0.2297 | 0.0366 | Mn | Yes
Fe | EDS | K series | 7.82 | 0.921 | 0.07113 | 8.4921 | 0.0704 | 3.2223 | FeO | 10.9249 | 0.0906 | Fayalite | No | 45451.7226
Ni | WDS | Kα | 0.21 | 0.837 | 0.00214 | 0.256 | 0.0077 | 0.0924 | NiO | 0.3258 | 0.0098 | UCB Standard Block 5 - Ni | No | 45461.5221 | 100.405
Total | [5 empty] | 99.9965 |  | 100 |  | 99.9965
187-1-122-A
Element | Signal Type | Line | Apparent Concentration | Intensity Correction | k Ratio | Wt% | Wt% Sigma | Atomic % | Oxide | Oxide % | Oxide % Sigma | Standard Name | Factory Standard | Standardization Date | Beam Current (nA)
O |  | K series |  |  |  | 43.5749 |  | 57.0713
Mg | EDS | K series | 24.84 | 0.851 | 0.14363 | 29.192 | 0.0809 | 25.1604 | MgO | 48.4024 | 0.1342 | Forsterite | No | 45451.7224
Si | EDS | K series | 19.05 | 1.005 | 0.09876 | 18.9559 | 0.0677 | 14.1426 | SiO2 | 40.5521 | 0.1448 | Forsterite | No | 45461.8852
Ca | EDS | K series | 0.24 | 0.95 | 0.00214 | 0.2519 | 0.0188 | 0.1317 | CaO | 0.3525 | 0.0263 | Wollastonite | Yes
Mn | EDS | K series | 0.09 | 0.82 | 0.00094 | 0.1148 | 0.0284 | 0.0438 | MnO | 0.1482 | 0.0367 | Mn | Yes
Fe | EDS | K series | 8.23 | 0.922 | 0.0748 | 8.9251 | 0.0718 | 3.3488 | FeO | 11.4819 | 0.0923 | Fayalite | No | 45451.7226
Ni | WDS | Kα | 0.24 | 0.837 | 0.00238 | 0.284 | 0.0081 | 0.1014 | NiO | 0.3614 | 0.0103 | UCB Standard Block 5 - Ni | No | 45461.5221 | 100.401
Total | [5 empty] | 101.2986 |  | 100 |  | 101.2986
187-1-122-B,C,D,E
Element | Signal Type | Line | Apparent Concentration | Intensity Correction | k Ratio | Wt% | Wt% Sigma | Atomic % | Oxide | Oxide % | Oxide % Sigma | Standard Name | Factory Standard | Standardization Date | Beam Current (nA)
O |  | K series |  |  |  | 42.6819 |  | 57.0857
Mg | EDS | K series | 24.51 | 0.854 | 0.1417 | 28.6791 | 0.0796 | 25.2419 | MgO | 47.552 | 0.132 | Forsterite | No | 45451.7224
Si | EDS | K series | 18.69 | 1.005 | 0.09691 | 18.6006 | 0.0666 | 14.1715 | SiO2 | 39.792 | 0.1424 | Forsterite | No | 45461.8852
Ca | EDS | K series | 0.21 | 0.95 | 0.00185 | 0.2182 | 0.0183 | 0.1165 | CaO | 0.3053 | 0.0255 | Wollastonite | Yes
Mn | EDS | K series | 0.11 | 0.82 | 0.00107 | 0.1304 | 0.0282 | 0.0508 | MnO | 0.1683 | 0.0365 | Mn | Yes
Fe | EDS | K series | 7.74 | 0.922 | 0.07035 | 8.3971 | 0.0697 | 3.2174 | FeO | 10.8027 | 0.0896 | Fayalite | No | 45451.7226
Ni | WDS | Kα | 0.27 | 0.837 | 0.00267 | 0.3189 | 0.0083 | 0.1162 | NiO | 0.4058 | 0.0106 | UCB Standard Block 5 - Ni | No | 45461.5221 | 100.409
Total | [5 empty] | 99.0261 |  | 100 |  | 99.0261
187-1-123-reg2,3
Element | Signal Type | Line | Apparent Concentration | Intensity Correction | k Ratio | Wt% | Wt% Sigma | Atomic % | Oxide | Oxide % | Oxide % Sigma | Standard Name | Factory Standard | Standardization Date | Beam Current (nA)
O |  | K series |  |  |  | 43.2037 |  | 57.0757
Mg | EDS | K series | 23.77 | 0.837 | 0.13744 | 28.403 | 0.0806 | 24.6926 | MgO | 47.0942 | 0.1336 | Forsterite | No | 45451.7224
Si | EDS | K series | 18.92 | 1.007 | 0.09811 | 18.8047 | 0.0675 | 14.1514 | SiO2 | 40.2286 | 0.1443 | Forsterite | No | 45461.8852
Ca | EDS | K series | 0.28 | 0.953 | 0.00251 | 0.2953 | 0.0191 | 0.1558 | CaO | 0.4132 | 0.0267 | Wollastonite | Yes
Mn | EDS | K series | 0.09 | 0.822 | 0.00091 | 0.1103 | 0.0287 | 0.0424 | MnO | 0.1424 | 0.037 | Mn | Yes
Fe | EDS | K series | 9.28 | 0.923 | 0.08433 | 10.0455 | 0.0752 | 3.8018 | FeO | 12.9233 | 0.0967 | Fayalite | No | 45451.7226
Ni | WDS | Kα | 0.19 | 0.837 | 0.00187 | 0.223 | 0.0076 | 0.0803 | NiO | 0.2838 | 0.0097 | UCB Standard Block 5 - Ni | No | 45461.5221 | 100.399
Total | [5 empty] | 101.0855 |  | 100 |  | 101.0855
187-1-123-reg1
Element | Signal Type | Line | Apparent Concentration | Intensity Correction | k Ratio | Wt% | Wt% Sigma | Atomic % | Oxide | Oxide % | Oxide % Sigma | Standard Name | Factory Standard | Standardization Date | Beam Current (nA)
O |  | K series |  |  |  | 43.4585 |  | 57.0869
Mg | EDS | K series | 23.97 | 0.838 | 0.13861 | 28.5932 | 0.0807 | 24.717 | MgO | 47.4095 | 0.1339 | Forsterite | No | 45451.7224
Si | EDS | K series | 19.07 | 1.007 | 0.09884 | 18.9417 | 0.0676 | 14.1737 | SiO2 | 40.5218 | 0.1446 | Forsterite | No | 45461.8852
Ca | EDS | K series | 0.27 | 0.953 | 0.00238 | 0.2792 | 0.0191 | 0.1464 | CaO | 0.3907 | 0.0267 | Wollastonite | Yes
Mn | EDS | K series | 0.09 | 0.822 | 0.00087 | 0.1057 | 0.0288 | 0.0405 | MnO | 0.1365 | 0.0372 | Mn | Yes
Fe | EDS | K series | 9.21 | 0.923 | 0.08372 | 9.9751 | 0.075 | 3.7538 | FeO | 12.8328 | 0.0965 | Fayalite | No | 45451.7226
Ni | WDS | Kα | 0.19 | 0.837 | 0.00191 | 0.2283 | 0.0077 | 0.0817 | NiO | 0.2906 | 0.0098 | UCB Standard Block 5 - Ni | No | 45461.5221 | 100.383
Total | [5 empty] | 101.5819 |  | 100 |  | 101.5819
187-1-123-reg4
Element | Signal Type | Line | Apparent Concentration | Intensity Correction | k Ratio | Wt% | Wt% Sigma | Atomic % | Oxide | Oxide % | Oxide % Sigma | Standard Name | Factory Standard | Standardization Date | Beam Current (nA)
O |  | K series |  |  |  | 41.9329 |  | 57.0767
Mg | EDS | K series | 22.52 | 0.827 | 0.13022 | 27.2199 | 0.0787 | 24.3816 | MgO | 45.1324 | 0.1305 | Forsterite | No | 45451.7224
Si | EDS | K series | 18.38 | 1.007 | 0.09531 | 18.2537 | 0.0659 | 14.1533 | SiO2 | 39.05 | 0.1409 | Forsterite | No | 45461.8852
Ca | EDS | K series | 0.27 | 0.955 | 0.00242 | 0.2836 | 0.019 | 0.1541 | CaO | 0.3968 | 0.0265 | Wollastonite | Yes
Mn | EDS | K series | 0.14 | 0.823 | 0.00139 | 0.1687 | 0.0286 | 0.0669 | MnO | 0.2178 | 0.0369 | Mn | Yes
Fe | EDS | K series | 9.71 | 0.925 | 0.08829 | 10.5037 | 0.0758 | 4.0958 | FeO | 13.5128 | 0.0975 | Fayalite | No | 45451.7226
Ni | WDS | Kα | 0.16 | 0.837 | 0.00162 | 0.1933 | 0.0074 | 0.0717 | NiO | 0.246 | 0.0094 | UCB Standard Block 5 - Ni | No | 45461.5221 | 100.361
Total | [5 empty] | 98.5558 |  | 100 |  | 98.5558
187-1-124-reg1
Element | Signal Type | Line | Apparent Concentration | Intensity Correction | k Ratio | Wt% | Wt% Sigma | Atomic % | Oxide | Oxide % | Oxide % Sigma | Standard Name | Factory Standard | Standardization Date | Beam Current (nA)
O |  | K series |  |  |  | 43.0849 |  | 57.0563
Mg | EDS | K series | 24.72 | 0.852 | 0.14294 | 28.9997 | 0.0802 | 25.2723 | MgO | 48.0835 | 0.133 | Forsterite | No | 45451.7224
Si | EDS | K series | 18.78 | 1.004 | 0.09737 | 18.708 | 0.0671 | 14.1126 | SiO2 | 40.0217 | 0.1435 | Forsterite | No | 45461.8852
Ca | EDS | K series | 0.18 | 0.95 | 0.00162 | 0.1905 | 0.0183 | 0.1007 | CaO | 0.2665 | 0.0256 | Wollastonite | Yes
Mn | EDS | K series | 0.11 | 0.82 | 0.0011 | 0.1341 | 0.0285 | 0.0517 | MnO | 0.1732 | 0.0367 | Mn | Yes
Fe | EDS | K series | 8 | 0.922 | 0.07276 | 8.6814 | 0.0707 | 3.2935 | FeO | 11.1684 | 0.0909 | Fayalite | No | 45451.7226
Ni | WDS | Kα | 0.26 | 0.837 | 0.00262 | 0.3126 | 0.0083 | 0.1128 | NiO | 0.3977 | 0.0105 | UCB Standard Block 5 - Ni | No | 45461.5221 | 100.404
Total | [5 empty] | 100.111 |  | 100 |  | 100.111
187-1-124-reg2
Element | Signal Type | Line | Apparent Concentration | Intensity Correction | k Ratio | Wt% | Wt% Sigma | Atomic % | Oxide | Oxide % | Oxide % Sigma | Standard Name | Factory Standard | Standardization Date | Beam Current (nA)
O |  | K series |  |  |  | 43.1904 |  | 57.0604
Mg | EDS | K series | 24.78 | 0.852 | 0.14329 | 29.0637 | 0.0804 | 25.268 | MgO | 48.1897 | 0.1333 | Forsterite | No | 45451.7224
Si | EDS | K series | 18.84 | 1.004 | 0.09767 | 18.7633 | 0.067 | 14.1208 | SiO2 | 40.14 | 0.1434 | Forsterite | No | 45461.8852
Ca | EDS | K series | 0.18 | 0.95 | 0.0016 | 0.1888 | 0.0183 | 0.0996 | CaO | 0.2642 | 0.0257 | Wollastonite | Yes
Mn | EDS | K series | 0.1 | 0.82 | 0.00097 | 0.1178 | 0.0282 | 0.0453 | MnO | 0.1521 | 0.0365 | Mn | Yes
Fe | EDS | K series | 8.02 | 0.922 | 0.07294 | 8.7043 | 0.0707 | 3.2944 | FeO | 11.1979 | 0.091 | Fayalite | No | 45451.7226
Ni | WDS | Kα | 0.26 | 0.837 | 0.00259 | 0.3101 | 0.0082 | 0.1116 | NiO | 0.3946 | 0.0105 | UCB Standard Block 5 - Ni | No | 45461.5221 | 100.345
Total | [5 empty] | 100.3384 |  | 100 |  | 100.3384
187-1-125-reg1
Element | Signal Type | Line | Apparent Concentration | Intensity Correction | k Ratio | Wt% | Wt% Sigma | Atomic % | Oxide | Oxide % | Oxide % Sigma | Standard Name | Factory Standard | Standardization Date | Beam Current (nA)
O |  | K series |  |  |  | 43.0079 |  | 57.079
Mg | EDS | K series | 23.75 | 0.838 | 0.13729 | 28.3166 | 0.0802 | 24.7309 | MgO | 46.9508 | 0.133 | Forsterite | No | 45451.7224
Si | EDS | K series | 18.85 | 1.007 | 0.09772 | 18.7272 | 0.0671 | 14.1581 | SiO2 | 40.0629 | 0.1436 | Forsterite | No | 45461.8852
Ca | EDS | K series | 0.28 | 0.953 | 0.00254 | 0.2984 | 0.0191 | 0.1581 | CaO | 0.4175 | 0.0267 | Wollastonite | Yes
Mn | EDS | K series | 0.15 | 0.822 | 0.00146 | 0.1776 | 0.0289 | 0.0687 | MnO | 0.2294 | 0.0374 | Mn | Yes
Fe | EDS | K series | 9.03 | 0.923 | 0.08206 | 9.7768 | 0.0743 | 3.7172 | FeO | 12.5777 | 0.0956 | Fayalite | No | 45451.7226
Ni | WDS | Kα | 0.2 | 0.837 | 0.00204 | 0.2432 | 0.0078 | 0.088 | NiO | 0.3095 | 0.0099 | UCB Standard Block 5 - Ni | No | 45461.5221 | 100.364
Total | [5 empty] | 100.5478 |  | 100 |  | 100.5478
187-1-125-reg2
Element | Signal Type | Line | Apparent Concentration | Intensity Correction | k Ratio | Wt% | Wt% Sigma | Atomic % | Oxide | Oxide % | Oxide % Sigma | Standard Name | Factory Standard | Standardization Date | Beam Current (nA)
O |  | K series |  |  |  | 42.824 |  | 57.0768
Mg | EDS | K series | 23.62 | 0.838 | 0.13657 | 28.1892 | 0.0797 | 24.7245 | MgO | 46.7396 | 0.1322 | Forsterite | No | 45451.7224
Si | EDS | K series | 18.76 | 1.007 | 0.09726 | 18.6419 | 0.0668 | 14.1536 | SiO2 | 39.8804 | 0.1429 | Forsterite | No | 45461.8852
Ca | EDS | K series | 0.27 | 0.953 | 0.00237 | 0.2789 | 0.019 | 0.1484 | CaO | 0.3902 | 0.0266 | Wollastonite | Yes
Mn | EDS | K series | 0.16 | 0.822 | 0.00165 | 0.2005 | 0.029 | 0.0778 | MnO | 0.2588 | 0.0374 | Mn | Yes
Fe | EDS | K series | 9.02 | 0.923 | 0.08197 | 9.7646 | 0.0739 | 3.7284 | FeO | 12.562 | 0.095 | Fayalite | No | 45451.7226
Ni | WDS | Kα | 0.21 | 0.837 | 0.00209 | 0.2496 | 0.0079 | 0.0907 | NiO | 0.3177 | 0.01 | UCB Standard Block 5 - Ni | No | 45461.5221 | 100.341
Total | [5 empty] | 100.1486 |  | 100 |  | 100.1486
187-1-126-reg1
Element | Signal Type | Line | Apparent Concentration | Intensity Correction | k Ratio | Wt% | Wt% Sigma | Atomic % | Oxide | Oxide % | Oxide % Sigma | Standard Name | Factory Standard | Standardization Date | Beam Current (nA)
O |  | K series |  |  |  | 42.8119 |  | 57.0822
Mg | EDS | K series | 23.65 | 0.838 | 0.13671 | 28.1952 | 0.0799 | 24.739 | MgO | 46.7496 | 0.1324 | Forsterite | No | 45451.7224
Si | EDS | K series | 18.77 | 1.007 | 0.0973 | 18.6491 | 0.0669 | 14.1643 | SiO2 | 39.8957 | 0.1431 | Forsterite | No | 45461.8852
Ca | EDS | K series | 0.25 | 0.953 | 0.00222 | 0.2609 | 0.0188 | 0.1389 | CaO | 0.3651 | 0.0264 | Wollastonite | Yes
Mn | EDS | K series | 0.15 | 0.822 | 0.00155 | 0.1885 | 0.0286 | 0.0732 | MnO | 0.2433 | 0.0369 | Mn | Yes
Fe | EDS | K series | 8.97 | 0.923 | 0.08156 | 9.7164 | 0.074 | 3.7114 | FeO | 12.4999 | 0.0952 | Fayalite | No | 45451.7226
Ni | WDS | Kα | 0.21 | 0.837 | 0.0021 | 0.2506 | 0.0078 | 0.0911 | NiO | 0.3189 | 0.01 | UCB Standard Block 5 - Ni | No | 45461.5221 | 100.302
Total | [5 empty] | 100.0726 |  | 100 |  | 100.0726
187-1-126-reg2
Element | Signal Type | Line | Apparent Concentration | Intensity Correction | k Ratio | Wt% | Wt% Sigma | Atomic % | Oxide | Oxide % | Oxide % Sigma | Standard Name | Factory Standard | Standardization Date | Beam Current (nA)
O |  | K series |  |  |  | 43.509 |  | 57.0973
Mg | EDS | K series | 24.25 | 0.843 | 0.14021 | 28.7592 | 0.0809 | 24.8362 | MgO | 47.6848 | 0.1341 | Forsterite | No | 45451.7224
Si | EDS | K series | 19.11 | 1.007 | 0.09909 | 18.9883 | 0.0678 | 14.1946 | SiO2 | 40.6213 | 0.1451 | Forsterite | No | 45461.8852
Ca | EDS | K series | 0.26 | 0.952 | 0.00232 | 0.2726 | 0.019 | 0.1428 | CaO | 0.3815 | 0.0265 | Wollastonite | Yes
Mn | EDS | K series | 0.14 | 0.821 | 0.00138 | 0.1678 | 0.0288 | 0.0641 | MnO | 0.2167 | 0.0372 | Mn | Yes
Fe | EDS | K series | 8.78 | 0.923 | 0.07978 | 9.5107 | 0.0741 | 3.5755 | FeO | 12.2353 | 0.0953 | Fayalite | No | 45451.7226
Ni | WDS | Kα | 0.21 | 0.837 | 0.00209 | 0.2498 | 0.0079 | 0.0893 | NiO | 0.3178 | 0.01 | UCB Standard Block 5 - Ni | No | 45461.5221 | 100.275
Total | [5 empty] | 101.4575 |  | 100 |  | 101.4575
187-1-126-reg3
Element | Signal Type | Line | Apparent Concentration | Intensity Correction | k Ratio | Wt% | Wt% Sigma | Atomic % | Oxide | Oxide % | Oxide % Sigma | Standard Name | Factory Standard | Standardization Date | Beam Current (nA)
O |  | K series |  |  |  | 43.516 |  | 57.099
Mg | EDS | K series | 24.31 | 0.844 | 0.14053 | 28.795 | 0.0809 | 24.8639 | MgO | 47.7441 | 0.1341 | Forsterite | No | 45451.7224
Si | EDS | K series | 19.12 | 1.007 | 0.09912 | 18.9953 | 0.0678 | 14.1981 | SiO2 | 40.6364 | 0.145 | Forsterite | No | 45461.8852
Ca | EDS | K series | 0.25 | 0.952 | 0.00226 | 0.2654 | 0.0189 | 0.139 | CaO | 0.3714 | 0.0264 | Wollastonite | Yes
Mn | EDS | K series | 0.11 | 0.821 | 0.00112 | 0.1369 | 0.0284 | 0.0523 | MnO | 0.1767 | 0.0367 | Mn | Yes
Fe | EDS | K series | 8.73 | 0.923 | 0.07938 | 9.4644 | 0.0736 | 3.5577 | FeO | 12.1758 | 0.0946 | Fayalite | No | 45451.7226
Ni | WDS | Kα | 0.21 | 0.837 | 0.00211 | 0.2517 | 0.0079 | 0.09 | NiO | 0.3203 | 0.01 | UCB Standard Block 5 - Ni | No | 45461.5221 | 100.266
Total | [5 empty] | 101.4247 |  | 100 |  | 101.4247
187-1-127-reg1,2
Element | Signal Type | Line | Apparent Concentration | Intensity Correction | k Ratio | Wt% | Wt% Sigma | Atomic % | Oxide | Oxide % | Oxide % Sigma | Standard Name | Factory Standard | Standardization Date | Beam Current (nA)
O |  | K series |  |  |  | 42.3208 |  | 57.0651
Mg | EDS | K series | 23.21 | 0.835 | 0.1342 | 27.8045 | 0.0796 | 24.672 | MgO | 46.1017 | 0.132 | Forsterite | No | 45451.7224
Si | EDS | K series | 18.5 | 1.006 | 0.09593 | 18.3963 | 0.0665 | 14.1303 | SiO2 | 39.355 | 0.1423 | Forsterite | No | 45461.8852
Ca | EDS | K series | 0.23 | 0.953 | 0.00204 | 0.2398 | 0.0186 | 0.1291 | CaO | 0.3356 | 0.0261 | Wollastonite | Yes
Mn | EDS | K series | 0.13 | 0.822 | 0.00129 | 0.1574 | 0.0286 | 0.0618 | MnO | 0.2032 | 0.037 | Mn | Yes
Fe | EDS | K series | 9.23 | 0.924 | 0.08386 | 9.9858 | 0.0749 | 3.8574 | FeO | 12.8465 | 0.0964 | Fayalite | No | 45451.7226
Ni | WDS | Kα | 0.19 | 0.837 | 0.00192 | 0.2296 | 0.0077 | 0.0844 | NiO | 0.2922 | 0.0098 | UCB Standard Block 5 - Ni | No | 45461.5221 | 100.25
Total | [5 empty] | 99.1342 |  | 100 |  | 99.1342
187-1-127-reg3,4
Element | Signal Type | Line | Apparent Concentration | Intensity Correction | k Ratio | Wt% | Wt% Sigma | Atomic % | Oxide | Oxide % | Oxide % Sigma | Standard Name | Factory Standard | Standardization Date | Beam Current (nA)
O |  | K series |  |  |  | 42.321 |  | 57.0696
Mg | EDS | K series | 23 | 0.831 | 0.13297 | 27.6616 | 0.0793 | 24.547 | MgO | 45.8649 | 0.1315 | Forsterite | No | 45451.7224
Si | EDS | K series | 18.52 | 1.007 | 0.09603 | 18.4066 | 0.0664 | 14.1392 | SiO2 | 39.3769 | 0.142 | Forsterite | No | 45461.8852
Ca | EDS | K series | 0.24 | 0.954 | 0.00214 | 0.2509 | 0.0185 | 0.1351 | CaO | 0.3511 | 0.0259 | Wollastonite | Yes
Mn | EDS | K series | 0.13 | 0.822 | 0.00131 | 0.1589 | 0.0287 | 0.0624 | MnO | 0.2052 | 0.0371 | Mn | Yes
Fe | EDS | K series | 9.49 | 0.924 | 0.08622 | 10.2623 | 0.0755 | 3.9645 | FeO | 13.2022 | 0.0971 | Fayalite | No | 45451.7226
Ni | WDS | Kα | 0.19 | 0.837 | 0.00187 | 0.2239 | 0.0077 | 0.0823 | NiO | 0.2849 | 0.0098 | UCB Standard Block 5 - Ni | No | 45461.5221 | 100.251
Total | [5 empty] | 99.2851 |  | 100 |  | 99.2851
187-1-127-reg5,8,6,7
Element | Signal Type | Line | Apparent Concentration | Intensity Correction | k Ratio | Wt% | Wt% Sigma | Atomic % | Oxide | Oxide % | Oxide % Sigma | Standard Name | Factory Standard | Standardization Date | Beam Current (nA)
O |  | K series |  |  |  | 42.9863 |  | 57.0795
Mg | EDS | K series | 23.51 | 0.834 | 0.13595 | 28.1811 | 0.0801 | 24.6252 | MgO | 46.7262 | 0.1328 | Forsterite | No | 45451.7224
Si | EDS | K series | 18.84 | 1.007 | 0.09766 | 18.719 | 0.067 | 14.1591 | SiO2 | 40.0453 | 0.1434 | Forsterite | No | 45461.8852
Ca | EDS | K series | 0.22 | 0.953 | 0.00193 | 0.2263 | 0.0188 | 0.1199 | CaO | 0.3166 | 0.0263 | Wollastonite | Yes
Mn | EDS | K series | 0.13 | 0.822 | 0.00131 | 0.1591 | 0.0289 | 0.0615 | MnO | 0.2054 | 0.0373 | Mn | Yes
Fe | EDS | K series | 9.41 | 0.924 | 0.08553 | 10.1844 | 0.0756 | 3.8742 | FeO | 13.102 | 0.0972 | Fayalite | No | 45451.7226
Ni | WDS | Kα | 0.19 | 0.837 | 0.00186 | 0.2226 | 0.0077 | 0.0805 | NiO | 0.2832 | 0.0098 | UCB Standard Block 5 - Ni | No | 45461.5221 | 100.232
Total | [5 empty] | 100.6788 |  | 100 |  | 100.6788
187-1-128-A
Element | Signal Type | Line | Apparent Concentration | Intensity Correction | k Ratio | Wt% | Wt% Sigma | Atomic % | Oxide | Oxide % | Oxide % Sigma | Standard Name | Factory Standard | Standardization Date | Beam Current (nA)
O |  | K series |  |  |  | 43.2155 |  | 57.0902
Mg | EDS | K series | 23.81 | 0.837 | 0.13764 | 28.4199 | 0.0808 | 24.7068 | MgO | 47.1221 | 0.134 | Forsterite | No | 45451.7224
Si | EDS | K series | 18.96 | 1.007 | 0.09831 | 18.8436 | 0.0677 | 14.1804 | SiO2 | 40.3119 | 0.1449 | Forsterite | No | 45461.8852
Ca | EDS | K series | 0.21 | 0.953 | 0.00186 | 0.2189 | 0.0188 | 0.1154 | CaO | 0.3062 | 0.0263 | Wollastonite | Yes
Mn | EDS | K series | 0.12 | 0.822 | 0.00121 | 0.1471 | 0.0288 | 0.0566 | MnO | 0.19 | 0.0371 | Mn | Yes
Fe | EDS | K series | 9.17 | 0.924 | 0.0834 | 9.9343 | 0.0753 | 3.7597 | FeO | 12.7803 | 0.0969 | Fayalite | No | 45451.7226
Ni | WDS | Kα | 0.21 | 0.837 | 0.00211 | 0.2524 | 0.0078 | 0.0909 | NiO | 0.3212 | 0.01 | UCB Standard Block 5 - Ni | No | 45461.5221 | 100.281
Total | [5 empty] | 101.0318 |  | 100 |  | 101.0318
187-1-128-B,C,D
Element | Signal Type | Line | Apparent Concentration | Intensity Correction | k Ratio | Wt% | Wt% Sigma | Atomic % | Oxide | Oxide % | Oxide % Sigma | Standard Name | Factory Standard | Standardization Date | Beam Current (nA)
O |  | K series |  |  |  | 43.3047 |  | 57.0898
Mg | EDS | K series | 23.95 | 0.839 | 0.13848 | 28.535 | 0.0808 | 24.7556 | MgO | 47.313 | 0.1339 | Forsterite | No | 45451.7224
Si | EDS | K series | 19 | 1.007 | 0.09851 | 18.8816 | 0.0678 | 14.1797 | SiO2 | 40.3932 | 0.1451 | Forsterite | No | 45461.8852
Ca | EDS | K series | 0.22 | 0.952 | 0.00195 | 0.2297 | 0.0188 | 0.1209 | CaO | 0.3214 | 0.0263 | Wollastonite | Yes
Mn | EDS | K series | 0.13 | 0.822 | 0.0013 | 0.1585 | 0.029 | 0.0609 | MnO | 0.2047 | 0.0374 | Mn | Yes
Fe | EDS | K series | 9.06 | 0.923 | 0.08231 | 9.8072 | 0.0751 | 3.7039 | FeO | 12.6167 | 0.0966 | Fayalite | No | 45451.7226
Ni | WDS | Kα | 0.21 | 0.837 | 0.00208 | 0.2483 | 0.0078 | 0.0892 | NiO | 0.316 | 0.0099 | UCB Standard Block 5 - Ni | No | 45461.5221 | 100.24
Total | [5 empty] | 101.1651 |  | 100 |  | 101.1651
187-1-129-A
Element | Signal Type | Line | Apparent Concentration | Intensity Correction | k Ratio | Wt% | Wt% Sigma | Atomic % | Oxide | Oxide % | Oxide % Sigma | Standard Name | Factory Standard | Standardization Date | Beam Current (nA)
O |  | K series |  |  |  | 43.3988 |  | 57.0887
Mg | EDS | K series | 24.02 | 0.84 | 0.13885 | 28.5957 | 0.0819 | 24.754 | MgO | 47.4136 | 0.1358 | Forsterite | No | 45451.7224
Si | EDS | K series | 19.04 | 1.007 | 0.09873 | 18.9201 | 0.0686 | 14.1775 | SiO2 | 40.4755 | 0.1468 | Forsterite | No | 45461.8852
Ca | EDS | K series | 0.27 | 0.952 | 0.00239 | 0.2812 | 0.0192 | 0.1476 | CaO | 0.3934 | 0.0268 | Wollastonite | Yes
Mn | EDS | K series | 0.13 | 0.822 | 0.00132 | 0.1611 | 0.0294 | 0.0617 | MnO | 0.208 | 0.0379 | Mn | Yes
Fe | EDS | K series | 9.01 | 0.923 | 0.08187 | 9.7553 | 0.0753 | 3.6762 | FeO | 12.5499 | 0.0969 | Fayalite | No | 45451.7226
Ni | WDS | Kα | 0.22 | 0.837 | 0.0022 | 0.2628 | 0.0078 | 0.0942 | NiO | 0.3344 | 0.01 | UCB Standard Block 5 - Ni | No | 45461.5221 | 100.232
Total | [5 empty] | 101.3749 |  | 100 |  | 101.3749
187-1-129-core
Element | Signal Type | Line | Apparent Concentration | Intensity Correction | k Ratio | Wt% | Wt% Sigma | Atomic % | Oxide | Oxide % | Oxide % Sigma | Standard Name | Factory Standard | Standardization Date | Beam Current (nA)
O |  | K series |  |  |  | 43.0103 |  | 57.1114
Mg | EDS | K series | 23.82 | 0.841 | 0.13769 | 28.3144 | 0.08 | 24.7417 | MgO | 46.9473 | 0.1327 | Forsterite | No | 45451.7224
Si | EDS | K series | 18.94 | 1.007 | 0.09817 | 18.8033 | 0.0672 | 14.2229 | SiO2 | 40.2257 | 0.1438 | Forsterite | No | 45461.8852
Ca | EDS | K series | 0.25 | 0.952 | 0.00222 | 0.2609 | 0.0188 | 0.1383 | CaO | 0.3651 | 0.0263 | Wollastonite | Yes
Mn | EDS | K series | 0.1 | 0.821 | 0.00103 | 0.1256 | 0.0288 | 0.0486 | MnO | 0.1622 | 0.0372 | Mn | Yes
Fe | EDS | K series | 8.83 | 0.923 | 0.0803 | 9.5707 | 0.0737 | 3.6407 | FeO | 12.3125 | 0.0948 | Fayalite | No | 45451.7226
Ni | WDS | Kα | 0.22 | 0.837 | 0.00223 | 0.2661 | 0.0079 | 0.0963 | NiO | 0.3387 | 0.0101 | UCB Standard Block 5 - Ni | No | 45461.5221 | 100.218
Total | [5 empty] | 100.3514 |  | 100 |  | 100.3514
187-1-129-rim
Element | Signal Type | Line | Apparent Concentration | Intensity Correction | k Ratio | Wt% | Wt% Sigma | Atomic % | Oxide | Oxide % | Oxide % Sigma | Standard Name | Factory Standard | Standardization Date | Beam Current (nA)
O |  | K series |  |  |  | 43.0135 |  | 57.1253
Mg | EDS | K series | 23.68 | 0.839 | 0.13691 | 28.2037 | 0.08 | 24.6492 | MgO | 46.7637 | 0.1327 | Forsterite | No | 45451.7224
Si | EDS | K series | 18.98 | 1.008 | 0.09841 | 18.8368 | 0.0672 | 14.2506 | SiO2 | 40.2972 | 0.1438 | Forsterite | No | 45461.8852
Ca | EDS | K series | 0.27 | 0.952 | 0.00237 | 0.2791 | 0.0189 | 0.148 | CaO | 0.3905 | 0.0265 | Wollastonite | Yes
Mn | EDS | K series | 0.11 | 0.821 | 0.00114 | 0.1387 | 0.0287 | 0.0536 | MnO | 0.179 | 0.037 | Mn | Yes
Fe | EDS | K series | 8.92 | 0.923 | 0.08108 | 9.6618 | 0.074 | 3.676 | FeO | 12.4297 | 0.0953 | Fayalite | No | 45451.7226
Ni | WDS | Kα | 0.23 | 0.837 | 0.00225 | 0.269 | 0.0079 | 0.0974 | NiO | 0.3423 | 0.01 | UCB Standard Block 5 - Ni | No | 45461.5221 | 100.18
Total | [5 empty] | 100.4025 |  | 100 |  | 100.4025
187-1-130-away
Element | Signal Type | Line | Apparent Concentration | Intensity Correction | k Ratio | Wt% | Wt% Sigma | Atomic % | Oxide | Oxide % | Oxide % Sigma | Standard Name | Factory Standard | Standardization Date | Beam Current (nA)
O |  | K series |  |  |  | 42.1359 |  | 57.0686
Mg | EDS | K series | 23.16 | 0.836 | 0.13389 | 27.6951 | 0.0721 | 24.6843 | MgO | 45.9205 | 0.1195 | Forsterite | No | 45451.7224
Si | EDS | K series | 18.44 | 1.006 | 0.09559 | 18.3237 | 0.0603 | 14.1371 | SiO2 | 39.1996 | 0.1291 | Forsterite | No | 45461.8852
Ca | EDS | K series | 0.28 | 0.953 | 0.00253 | 0.2973 | 0.0172 | 0.1608 | CaO | 0.416 | 0.0241 | Wollastonite | Yes
Mn | EDS | K series | 0.13 | 0.822 | 0.00125 | 0.1523 | 0.0262 | 0.0601 | MnO | 0.1966 | 0.0339 | Mn | Yes
Fe | EDS | K series | 9.05 | 0.924 | 0.08224 | 9.7953 | 0.0675 | 3.8006 | FeO | 12.6015 | 0.0868 | Fayalite | No | 45451.7226
Ni | WDS | Kα | 0.2 | 0.837 | 0.00201 | 0.24 | 0.0078 | 0.0886 | NiO | 0.3054 | 0.01 | UCB Standard Block 5 - Ni | No | 45461.5221 | 100.211
Total | [5 empty] | 98.6397 |  | 100 |  | 98.6397
187-1-130-B
Element | Signal Type | Line | Apparent Concentration | Intensity Correction | k Ratio | Wt% | Wt% Sigma | Atomic % | Oxide | Oxide % | Oxide % Sigma | Standard Name | Factory Standard | Standardization Date | Beam Current (nA)
O |  | K series |  |  |  | 42.3559 |  | 57.0673
Mg | EDS | K series | 23.3 | 0.836 | 0.13474 | 27.8622 | 0.0794 | 24.7037 | MgO | 46.1975 | 0.1316 | Forsterite | No | 45451.7224
Si | EDS | K series | 18.53 | 1.006 | 0.09606 | 18.4165 | 0.0663 | 14.1346 | SiO2 | 39.3983 | 0.1419 | Forsterite | No | 45461.8852
Ca | EDS | K series | 0.26 | 0.953 | 0.00233 | 0.2735 | 0.0189 | 0.1471 | CaO | 0.3826 | 0.0264 | Wollastonite | Yes
Mn | EDS | K series | 0.14 | 0.822 | 0.00136 | 0.1653 | 0.0286 | 0.0648 | MnO | 0.2134 | 0.0369 | Mn | Yes
Fe | EDS | K series | 9.08 | 0.924 | 0.08258 | 9.8357 | 0.074 | 3.7964 | FeO | 12.6535 | 0.0952 | Fayalite | No | 45451.7226
Ni | WDS | Kα | 0.2 | 0.837 | 0.00196 | 0.2344 | 0.0076 | 0.086 | NiO | 0.2982 | 0.0097 | UCB Standard Block 5 - Ni | No | 45461.5221 | 100.154
Total | [5 empty] | 99.1435 |  | 100 |  | 99.1435
187-1-130-C
Element | Signal Type | Line | Apparent Concentration | Intensity Correction | k Ratio | Wt% | Wt% Sigma | Atomic % | Oxide | Oxide % | Oxide % Sigma | Standard Name | Factory Standard | Standardization Date | Beam Current (nA)
O |  | K series |  |  |  | 42.308 |  | 57.0614
Mg | EDS | K series | 23.29 | 0.836 | 0.13467 | 27.8467 | 0.0793 | 24.7152 | MgO | 46.1717 | 0.1314 | Forsterite | No | 45451.7224
Si | EDS | K series | 18.49 | 1.006 | 0.09587 | 18.3822 | 0.0663 | 14.1228 | SiO2 | 39.3248 | 0.1418 | Forsterite | No | 45461.8852
Ca | EDS | K series | 0.27 | 0.953 | 0.00245 | 0.2876 | 0.0189 | 0.1548 | CaO | 0.4024 | 0.0264 | Wollastonite | Yes
Mn | EDS | K series | 0.16 | 0.822 | 0.00159 | 0.1934 | 0.0287 | 0.076 | MnO | 0.2498 | 0.037 | Mn | Yes
Fe | EDS | K series | 9.03 | 0.924 | 0.0821 | 9.7777 | 0.074 | 3.7779 | FeO | 12.5788 | 0.0951 | Fayalite | No | 45451.7226
Ni | WDS | Kα | 0.21 | 0.837 | 0.00209 | 0.2501 | 0.0078 | 0.0919 | NiO | 0.3182 | 0.0099 | UCB Standard Block 5 - Ni | No | 45461.5221 | 100.164
Total | [5 empty] | 99.0457 |  | 100 |  | 99.0457
187-1-130-D
Element | Signal Type | Line | Apparent Concentration | Intensity Correction | k Ratio | Wt% | Wt% Sigma | Atomic % | Oxide | Oxide % | Oxide % Sigma | Standard Name | Factory Standard | Standardization Date | Beam Current (nA)
O |  | K series |  |  |  | 43.261 |  | 57.0881
Mg | EDS | K series | 23.99 | 0.841 | 0.13871 | 28.5309 | 0.0804 | 24.7763 | MgO | 47.3062 | 0.1334 | Forsterite | No | 45451.7224
Si | EDS | K series | 18.98 | 1.007 | 0.09842 | 18.8585 | 0.0675 | 14.1762 | SiO2 | 40.3437 | 0.1444 | Forsterite | No | 45461.8852
Ca | EDS | K series | 0.29 | 0.952 | 0.00261 | 0.3067 | 0.0192 | 0.1616 | CaO | 0.4292 | 0.0269 | Wollastonite | Yes
Mn | EDS | K series | 0.12 | 0.821 | 0.0012 | 0.146 | 0.0288 | 0.0561 | MnO | 0.1885 | 0.0372 | Mn | Yes
Fe | EDS | K series | 8.92 | 0.923 | 0.08112 | 9.6689 | 0.0744 | 3.6553 | FeO | 12.4389 | 0.0957 | Fayalite | No | 45451.7226
Ni | WDS | Kα | 0.2 | 0.837 | 0.00201 | 0.2404 | 0.0078 | 0.0865 | NiO | 0.306 | 0.0099 | UCB Standard Block 5 - Ni | No | 2024-06-18 12:32 | 100.148
Total | [5 empty] | 101.0124 |  | 100 |  | 101.0124
L1-FI9-A,B,C-away
Element | Signal Type | Line | Apparent Concentration | Intensity Correction | k Ratio | Wt% | Wt% Sigma | Atomic % | Oxide | Oxide % | Oxide % Sigma | Standard Name | Factory Standard | Standardization Date | Beam Current (nA)
O |  | K series |  |  |  | 42.2654 |  | 57.0596
Mg | EDS | K series | 23.25 | 0.835 | 0.13442 | 27.8226 | 0.0795 | 24.718 | MgO | 46.1318 | 0.1318 | Forsterite | No | 45451.7224
Si | EDS | K series | 18.46 | 1.006 | 0.09571 | 18.3595 | 0.0663 | 14.1191 | SiO2 | 39.2763 | 0.1418 | Forsterite | No | 45461.8852
Ca | EDS | K series | 0.23 | 0.953 | 0.00207 | 0.2426 | 0.0186 | 0.1308 | CaO | 0.3395 | 0.026 | Wollastonite | Yes
Mn | EDS | K series | 0.1 | 0.822 | 0.00102 | 0.1238 | 0.0285 | 0.0487 | MnO | 0.1599 | 0.0369 | Mn | Yes
Fe | EDS | K series | 9.16 | 0.924 | 0.08324 | 9.9121 | 0.0746 | 3.8336 | FeO | 12.7517 | 0.096 | Fayalite | No | 45451.7226
Ni | WDS | Kα | 0.21 | 0.837 | 0.00206 | 0.2456 | 0.0077 | 0.0903 | NiO | 0.3125 | 0.0098 | UCB Standard Block 5 - Ni | No | 2024-06-18 12:32 | 100.259
Total | [5 empty] | 98.9717 |  | 100 |  | 98.9717
L1-FI9-G,H,I-away
Element | Signal Type | Line | Apparent Concentration | Intensity Correction | k Ratio | Wt% | Wt% Sigma | Atomic % | Oxide | Oxide % | Oxide % Sigma | Standard Name | Factory Standard | Standardization Date | Beam Current (nA)
O |  | K series |  |  |  | 42.1732 |  | 57.0321
Mg | EDS | K series | 23.19 | 0.834 | 0.1341 | 27.8042 | 0.0792 | 24.7437 | MgO | 46.1013 | 0.1314 | Forsterite | No | 45451.7224
Si | EDS | K series | 18.34 | 1.005 | 0.0951 | 18.2569 | 0.0661 | 14.0641 | SiO2 | 39.0567 | 0.1415 | Forsterite | No | 45461.8852
Ca | EDS | K series | 0.23 | 0.953 | 0.0021 | 0.2464 | 0.0185 | 0.133 | CaO | 0.3448 | 0.0259 | Wollastonite | Yes
Mn | EDS | K series | 0.12 | 0.822 | 0.00125 | 0.1516 | 0.0289 | 0.0597 | MnO | 0.1957 | 0.0373 | Mn | Yes
Fe | EDS | K series | 9.25 | 0.924 | 0.08405 | 10.0065 | 0.0745 | 3.8766 | FeO | 12.8731 | 0.0958 | Fayalite | No | 45451.7226
Ni | WDS | Kα | 0.21 | 0.837 | 0.00206 | 0.2464 | 0.0078 | 0.0908 | NiO | 0.3135 | 0.0099 | UCB Standard Block 5 - Ni | No | 2024-06-18 12:32 | 100.223
Total | [5 empty] | 98.8852 |  | 100 |  | 98.8852
L1-FI9-D,E,F-away
Element | Signal Type | Line | Apparent Concentration | Intensity Correction | k Ratio | Wt% | Wt% Sigma | Atomic % | Oxide | Oxide % | Oxide % Sigma | Standard Name | Factory Standard | Standardization Date | Beam Current (nA)
O |  | K series |  |  |  | 43.0089 |  | 57.0624
Mg | EDS | K series | 23.79 | 0.838 | 0.13754 | 28.3883 | 0.0806 | 24.7858 | MgO | 47.0698 | 0.1337 | Forsterite | No | 45451.7224
Si | EDS | K series | 18.79 | 1.006 | 0.09742 | 18.689 | 0.0673 | 14.1247 | SiO2 | 39.9811 | 0.144 | Forsterite | No | 45461.8852
Ca | EDS | K series | 0.22 | 0.953 | 0.00197 | 0.2312 | 0.0187 | 0.1224 | CaO | 0.3234 | 0.0261 | Wollastonite | Yes
Mn | EDS | K series | 0.13 | 0.822 | 0.00133 | 0.1619 | 0.029 | 0.0625 | MnO | 0.209 | 0.0375 | Mn | Yes
Fe | EDS | K series | 9.12 | 0.924 | 0.08287 | 9.8713 | 0.0747 | 3.752 | FeO | 12.6993 | 0.0961 | Fayalite | No | 45451.7226
Ni | WDS | Kα | 0.21 | 0.837 | 0.00209 | 0.2494 | 0.0078 | 0.0902 | NiO | 0.3173 | 0.01 | UCB Standard Block 5 - Ni | No | 2024-06-18 12:32 | 100.188
Total | [5 empty] | 100.5999 |  | 100 |  | 100.5999
L1-FI10-A+B
Element | Signal Type | Line | Apparent Concentration | Intensity Correction | k Ratio | Wt% | Wt% Sigma | Atomic % | Oxide | Oxide % | Oxide % Sigma | Standard Name | Factory Standard | Standardization Date | Beam Current (nA)
O |  | K series |  |  |  | 43.6433 |  | 57.1069
Mg | EDS | K series | 24.66 | 0.849 | 0.14258 | 29.0428 | 0.0815 | 25.0081 | MgO | 48.1549 | 0.1351 | Forsterite | No | 45451.7224
Si | EDS | K series | 19.19 | 1.006 | 0.09948 | 19.0693 | 0.0683 | 14.2137 | SiO2 | 40.7946 | 0.1461 | Forsterite | No | 45461.8852
Ca | EDS | K series | 0.22 | 0.951 | 0.002 | 0.2355 | 0.0188 | 0.123 | CaO | 0.3296 | 0.0264 | Wollastonite | Yes
Mn | EDS | K series | 0.11 | 0.821 | 0.00112 | 0.1364 | 0.0289 | 0.052 | MnO | 0.1761 | 0.0374 | Mn | Yes
Fe | EDS | K series | 8.36 | 0.922 | 0.07601 | 9.0683 | 0.0731 | 3.3993 | FeO | 11.6662 | 0.094 | Fayalite | No | 45451.7226
Ni | WDS | Kα | 0.23 | 0.837 | 0.00228 | 0.2721 | 0.008 | 0.097 | NiO | 0.3462 | 0.0101 | UCB Standard Block 5 - Ni | No | 2024-06-18 12:32 | 100.16
Total | [5 empty] | 101.4675 |  | 100 |  | 101.4675
L1-FI10-C+D
Element | Signal Type | Line | Apparent Concentration | Intensity Correction | k Ratio | Wt% | Wt% Sigma | Atomic % | Oxide | Oxide % | Oxide % Sigma | Standard Name | Factory Standard | Standardization Date | Beam Current (nA)
O |  | K series |  |  |  | 42.3212 |  | 57.1344
Mg | EDS | K series | 23.5 | 0.843 | 0.13586 | 27.8654 | 0.0791 | 24.7559 | MgO | 46.2028 | 0.1312 | Forsterite | No | 45451.7224
Si | EDS | K series | 18.69 | 1.008 | 0.09692 | 18.5543 | 0.0664 | 14.2688 | SiO2 | 39.693 | 0.142 | Forsterite | No | 45461.8852
Ca | EDS | K series | 0.22 | 0.951 | 0.00193 | 0.2275 | 0.0185 | 0.1226 | CaO | 0.3183 | 0.0259 | Wollastonite | Yes
Mn | EDS | K series | 0.11 | 0.821 | 0.00112 | 0.1365 | 0.0284 | 0.0537 | MnO | 0.1762 | 0.0367 | Mn | Yes
Fe | EDS | K series | 8.51 | 0.923 | 0.07736 | 9.2221 | 0.0725 | 3.5667 | FeO | 11.864 | 0.0932 | Fayalite | No | 45451.7226
Ni | WDS | Kα | 0.22 | 0.837 | 0.00223 | 0.2665 | 0.008 | 0.098 | NiO | 0.3391 | 0.0102 | UCB Standard Block 5 - Ni | No | 2024-06-18 12:32 | 100.155
Total | [5 empty] | 98.5934 |  | 100 |  | 98.5934
L1-FI10-E
Element | Signal Type | Line | Apparent Concentration | Intensity Correction | k Ratio | Wt% | Wt% Sigma | Atomic % | Oxide | Oxide % | Oxide % Sigma | Standard Name | Factory Standard | Standardization Date | Beam Current (nA)
O |  | K series |  |  |  | 43.1885 |  | 57.0866
Mg | EDS | K series | 24.29 | 0.846 | 0.14045 | 28.7117 | 0.0804 | 24.9745 | MgO | 47.6059 | 0.1333 | Forsterite | No | 45451.7224
Si | EDS | K series | 18.93 | 1.006 | 0.09814 | 18.8233 | 0.0674 | 14.1731 | SiO2 | 40.2685 | 0.1442 | Forsterite | No | 45461.8852
Ca | EDS | K series | 0.22 | 0.951 | 0.00198 | 0.233 | 0.0187 | 0.123 | CaO | 0.326 | 0.0261 | Wollastonite | Yes
Mn | EDS | K series | 0.11 | 0.821 | 0.00111 | 0.1347 | 0.0287 | 0.0518 | MnO | 0.1739 | 0.037 | Mn | Yes
Fe | EDS | K series | 8.5 | 0.923 | 0.07728 | 9.2149 | 0.0728 | 3.4894 | FeO | 11.8547 | 0.0936 | Fayalite | No | 45451.7226
Ni | WDS | Kα | 0.24 | 0.837 | 0.00236 | 0.2823 | 0.0081 | 0.1017 | NiO | 0.3592 | 0.0103 | UCB Standard Block 5 - Ni | No | 2024-06-18 12:32 | 100.144
Total | [5 empty] | 100.5883 |  | 100 |  | 100.5883
L1-FI11-A,B,C
Element | Signal Type | Line | Apparent Concentration | Intensity Correction | k Ratio | Wt% | Wt% Sigma | Atomic % | Oxide | Oxide % | Oxide % Sigma | Standard Name | Factory Standard | Standardization Date | Beam Current (nA)
O |  | K series |  |  |  | 42.4883 |  | 57.1148
Mg | EDS | K series | 23.45 | 0.84 | 0.13555 | 27.9171 | 0.0793 | 24.6958 | MgO | 46.2885 | 0.1315 | Forsterite | No | 45451.7224
Si | EDS | K series | 18.72 | 1.007 | 0.09704 | 18.5829 | 0.0665 | 14.2297 | SiO2 | 39.7541 | 0.1423 | Forsterite | No | 45461.8852
Ca | EDS | K series | 0.22 | 0.952 | 0.00198 | 0.2328 | 0.0184 | 0.1249 | CaO | 0.3257 | 0.0257 | Wollastonite | Yes
Mn | EDS | K series | 0.13 | 0.822 | 0.00134 | 0.1628 | 0.0281 | 0.0637 | MnO | 0.2103 | 0.0363 | Mn | Yes
Fe | EDS | K series | 8.83 | 0.923 | 0.08026 | 9.5634 | 0.0735 | 3.6829 | FeO | 12.3031 | 0.0946 | Fayalite | No | 45451.7226
Ni | WDS | Kα | 0.2 | 0.837 | 0.00201 | 0.2407 | 0.0077 | 0.0882 | NiO | 0.3062 | 0.0098 | UCB Standard Block 5 - Ni | No | 2024-06-18 12:32 | 100.229
Total | [5 empty] | 99.188 |  | 100 |  | 99.188
L11-FI13-A,B,C
Element | Signal Type | Line | Apparent Concentration | Intensity Correction | k Ratio | Wt% | Wt% Sigma | Atomic % | Oxide | Oxide % | Oxide % Sigma | Standard Name | Factory Standard | Standardization Date | Beam Current (nA)
O |  | K series |  |  |  | 42.6943 |  | 57.0752
Mg | EDS | K series | 22.16 | 0.814 | 0.12813 | 27.2176 | 0.0801 | 23.9442 | MgO | 45.1287 | 0.1328 | Forsterite | No | 45451.7224
Si | EDS | K series | 18.73 | 1.008 | 0.09711 | 18.5818 | 0.067 | 14.1504 | SiO2 | 39.7518 | 0.1433 | Forsterite | No | 45461.8852
Ca | EDS | K series | 0.3 | 0.957 | 0.00271 | 0.3173 | 0.0195 | 0.1693 | CaO | 0.444 | 0.0272 | Wollastonite | Yes
Mn | EDS | K series | 0.13 | 0.824 | 0.00129 | 0.157 | 0.0293 | 0.0611 | MnO | 0.2028 | 0.0378 | Mn | Yes
Fe | EDS | K series | 10.95 | 0.926 | 0.09952 | 11.819 | 0.0804 | 4.5264 | FeO | 15.2048 | 0.1034 | Fayalite | No | 45451.7226
Ni | WDS | Kα | 0.17 | 0.837 | 0.00169 | 0.2016 | 0.0076 | 0.0734 | NiO | 0.2565 | 0.0096 | UCB Standard Block 5 - Ni | No | 2024-06-18 12:32 | 100.361
Total | [5 empty] | 100.9885 |  | 100 |  | 100.9885
L11-FI14-A,B
Element | Signal Type | Line | Apparent Concentration | Intensity Correction | k Ratio | Wt% | Wt% Sigma | Atomic % | Oxide | Oxide % | Oxide % Sigma | Standard Name | Factory Standard | Standardization Date | Beam Current (nA)
O |  | K series |  |  |  | 41.8468 |  | 57.0784
Mg | EDS | K series | 22.62 | 0.83 | 0.13079 | 27.247 | 0.0788 | 24.4568 | MgO | 45.1775 | 0.1307 | Forsterite | No | 45451.7224
Si | EDS | K series | 18.35 | 1.007 | 0.09513 | 18.2201 | 0.0659 | 14.1567 | SiO2 | 38.9781 | 0.141 | Forsterite | No | 45461.8852
Ca | EDS | K series | 0.31 | 0.954 | 0.0028 | 0.3282 | 0.0191 | 0.1787 | CaO | 0.4592 | 0.0267 | Wollastonite | Yes
Mn | EDS | K series | 0.12 | 0.822 | 0.00115 | 0.1401 | 0.0286 | 0.0556 | MnO | 0.1809 | 0.0369 | Mn | Yes
Fe | EDS | K series | 9.43 | 0.924 | 0.08573 | 10.2031 | 0.0751 | 3.9869 | FeO | 13.126 | 0.0966 | Fayalite | No | 45451.7226
Ni | WDS | Kα | 0.2 | 0.837 | 0.00196 | 0.2337 | 0.0077 | 0.0869 | NiO | 0.2973 | 0.0098 | UCB Standard Block 5 - Ni | No | 2024-06-18 12:32 | 100.244
Total | [5 empty] | 98.219 |  | 100 |  | 98.219
L11-FI14-core
Element | Signal Type | Line | Apparent Concentration | Intensity Correction | k Ratio | Wt% | Wt% Sigma | Atomic % | Oxide | Oxide % | Oxide % Sigma | Standard Name | Factory Standard | Standardization Date | Beam Current (nA)
O |  | K series |  |  |  | 42.4789 |  | 57.0629
Mg | EDS | K series | 23.07 | 0.831 | 0.13338 | 27.758 | 0.0795 | 24.5381 | MgO | 46.0248 | 0.1318 | Forsterite | No | 45451.7224
Si | EDS | K series | 18.58 | 1.007 | 0.09632 | 18.4599 | 0.0664 | 14.1258 | SiO2 | 39.4911 | 0.1421 | Forsterite | No | 45461.8852
Ca | EDS | K series | 0.29 | 0.954 | 0.00255 | 0.2995 | 0.0191 | 0.1606 | CaO | 0.419 | 0.0267 | Wollastonite | Yes
Mn | EDS | K series | 0.13 | 0.822 | 0.00132 | 0.1606 | 0.0287 | 0.0628 | MnO | 0.2073 | 0.0371 | Mn | Yes
Fe | EDS | K series | 9.53 | 0.924 | 0.0866 | 10.308 | 0.0755 | 3.9669 | FeO | 13.261 | 0.0972 | Fayalite | No | 45451.7226
Ni | WDS | Kα | 0.19 | 0.837 | 0.00189 | 0.2263 | 0.0078 | 0.0828 | NiO | 0.288 | 0.0099 | UCB Standard Block 5 - Ni | No | 2024-06-18 12:32 | 100.202
Total | [5 empty] | 99.6912 |  | 100 |  | 99.6912
L11-FI15-A,B
Element | Signal Type | Line | Apparent Concentration | Intensity Correction | k Ratio | Wt% | Wt% Sigma | Atomic % | Oxide | Oxide % | Oxide % Sigma | Standard Name | Factory Standard | Standardization Date | Beam Current (nA)
O |  | K series |  |  |  | 43.1169 |  | 57.0774
Mg | EDS | K series | 23.47 | 0.833 | 0.13569 | 28.1769 | 0.0803 | 24.5461 | MgO | 46.7194 | 0.1331 | Forsterite | No | 45451.7224
Si | EDS | K series | 18.9 | 1.007 | 0.09799 | 18.7708 | 0.0672 | 14.1547 | SiO2 | 40.1561 | 0.1437 | Forsterite | No | 45461.8852
Ca | EDS | K series | 0.31 | 0.954 | 0.00276 | 0.3239 | 0.0195 | 0.1712 | CaO | 0.4532 | 0.0273 | Wollastonite | Yes
Mn | EDS | K series | 0.14 | 0.822 | 0.00145 | 0.1763 | 0.0288 | 0.068 | MnO | 0.2276 | 0.0372 | Mn | Yes
Fe | EDS | K series | 9.5 | 0.924 | 0.08638 | 10.2848 | 0.0759 | 3.9004 | FeO | 13.2312 | 0.0976 | Fayalite | No | 45451.7226
Ni | WDS | Kα | 0.19 | 0.837 | 0.00191 | 0.2284 | 0.0077 | 0.0824 | NiO | 0.2906 | 0.0097 | UCB Standard Block 5 - Ni | No | 2024-06-18 12:32 | 100.356
Total | [5 empty] | 101.078 |  | 100 |  | 101.078
L11-FI15-C
Element | Signal Type | Line | Apparent Concentration | Intensity Correction | k Ratio | Wt% | Wt% Sigma | Atomic % | Oxide | Oxide % | Oxide % Sigma | Standard Name | Factory Standard | Standardization Date | Beam Current (nA)
O |  | K series |  |  |  | 42.4372 |  | 57.0782
Mg | EDS | K series | 23.08 | 0.833 | 0.13346 | 27.7125 | 0.0793 | 24.5285 | MgO | 45.9493 | 0.1315 | Forsterite | No | 45451.7224
Si | EDS | K series | 18.61 | 1.007 | 0.09648 | 18.4769 | 0.0665 | 14.1565 | SiO2 | 39.5273 | 0.1423 | Forsterite | No | 45461.8852
Ca | EDS | K series | 0.35 | 0.954 | 0.00309 | 0.363 | 0.0192 | 0.1949 | CaO | 0.508 | 0.0269 | Wollastonite | Yes
Mn | EDS | K series | 0.13 | 0.822 | 0.00126 | 0.1533 | 0.0287 | 0.06 | MnO | 0.1979 | 0.0371 | Mn | Yes
Fe | EDS | K series | 9.35 | 0.924 | 0.08502 | 10.1235 | 0.0752 | 3.9007 | FeO | 13.0237 | 0.0968 | Fayalite | No | 45451.7226
Ni | WDS | Kα | 0.19 | 0.837 | 0.00185 | 0.2213 | 0.0076 | 0.0811 | NiO | 0.2816 | 0.0097 | UCB Standard Block 5 - Ni | No | 2024-06-18 12:32 | 100.268
Total | [5 empty] | 99.4877 |  | 100 |  | 99.4877
L11-FI6-core
Element | Signal Type | Line | Apparent Concentration | Intensity Correction | k Ratio | Wt% | Wt% Sigma | Atomic % | Oxide | Oxide % | Oxide % Sigma | Standard Name | Factory Standard | Standardization Date | Beam Current (nA)
O |  | K series |  |  |  | 42.0265 |  | 57.0752
Mg | EDS | K series | 22.9 | 0.833 | 0.13242 | 27.4916 | 0.0788 | 24.5695 | MgO | 45.583 | 0.1306 | Forsterite | No | 45451.7224
Si | EDS | K series | 18.41 | 1.007 | 0.09546 | 18.2912 | 0.0658 | 14.1504 | SiO2 | 39.13 | 0.1407 | Forsterite | No | 2024-06-18 21:15
Ca | EDS | K series | 0.29 | 0.953 | 0.00263 | 0.3085 | 0.0191 | 0.1672 | CaO | 0.4316 | 0.0267 | Wollastonite | Yes
Mn | EDS | K series | 0.12 | 0.822 | 0.00115 | 0.1404 | 0.0284 | 0.0555 | MnO | 0.1813 | 0.0367 | Mn | Yes
Fe | EDS | K series | 9.23 | 0.924 | 0.0839 | 9.9887 | 0.0745 | 3.8862 | FeO | 12.8502 | 0.0958 | Fayalite | No | 45451.7226
Ni | WDS | Kα | 0.22 | 0.837 | 0.00217 | 0.2594 | 0.0079 | 0.096 | NiO | 0.3301 | 0.01 | UCB Standard Block 5 - Ni | No | 2024-06-18 12:32 | 100.259
Total | [5 empty] | 98.5063 |  | 100 |  | 98.5063
L11-FI16-A,B,C
Element | Signal Type | Line | Apparent Concentration | Intensity Correction | k Ratio | Wt% | Wt% Sigma | Atomic % | Oxide | Oxide % | Oxide % Sigma | Standard Name | Factory Standard | Standardization Date | Beam Current (nA)
O |  | K series |  |  |  | 42.0265 |  | 57.0752
Mg | EDS | K series | 22.9 | 0.833 | 0.13242 | 27.4916 | 0.0788 | 24.5695 | MgO | 45.583 | 0.1306 | Forsterite | No | 45451.7224
Si | EDS | K series | 18.41 | 1.007 | 0.09546 | 18.2912 | 0.0658 | 14.1504 | SiO2 | 39.13 | 0.1407 | Forsterite | No | 2024-06-18 21:15
Ca | EDS | K series | 0.29 | 0.953 | 0.00263 | 0.3085 | 0.0191 | 0.1672 | CaO | 0.4316 | 0.0267 | Wollastonite | Yes
Mn | EDS | K series | 0.12 | 0.822 | 0.00115 | 0.1404 | 0.0284 | 0.0555 | MnO | 0.1813 | 0.0367 | Mn | Yes
Fe | EDS | K series | 9.23 | 0.924 | 0.0839 | 9.9887 | 0.0745 | 3.8862 | FeO | 12.8502 | 0.0958 | Fayalite | No | 45451.7226
Ni | WDS | Kα | 0.22 | 0.837 | 0.00217 | 0.2594 | 0.0079 | 0.096 | NiO | 0.3301 | 0.01 | UCB Standard Block 5 - Ni | No | 2024-06-18 12:32 | 100.259
Total | [5 empty] | 98.5063 |  | 100 |  | 98.5063
L11-FI16-D,E,F
Element | Signal Type | Line | Apparent Concentration | Intensity Correction | k Ratio | Wt% | Wt% Sigma | Atomic % | Oxide | Oxide % | Oxide % Sigma | Standard Name | Factory Standard | Standardization Date | Beam Current (nA)
O |  | K series |  |  |  | 42.3316 |  | 57.0998
Mg | EDS | K series | 23.05 | 0.834 | 0.13324 | 27.6378 | 0.0791 | 24.5328 | MgO | 45.8255 | 0.1312 | Forsterite | No | 45451.7224
Si | EDS | K series | 18.62 | 1.008 | 0.09651 | 18.4801 | 0.0663 | 14.1996 | SiO2 | 39.5342 | 0.1418 | Forsterite | No | 2024-06-18 21:15
Ca | EDS | K series | 0.27 | 0.953 | 0.00238 | 0.2789 | 0.0189 | 0.1502 | CaO | 0.3902 | 0.0264 | Wollastonite | Yes
Mn | EDS | K series | 0.14 | 0.822 | 0.00137 | 0.1662 | 0.0284 | 0.0653 | MnO | 0.2146 | 0.0367 | Mn | Yes
Fe | EDS | K series | 9.23 | 0.924 | 0.08391 | 9.9914 | 0.0747 | 3.8609 | FeO | 12.8537 | 0.0961 | Fayalite | No | 45451.7226
Ni | WDS | Kα | 0.21 | 0.837 | 0.00208 | 0.2487 | 0.0078 | 0.0914 | NiO | 0.3164 | 0.0099 | UCB Standard Block 5 - Ni | No | 2024-06-18 12:32 | 100.207
Total | [5 empty] | 99.1346 |  | 100 |  | 99.1346
L11-FIUnkownlabel13-core
Element | Signal Type | Line | Apparent Concentration | Intensity Correction | k Ratio | Wt% | Wt% Sigma | Atomic % | Oxide | Oxide % | Oxide % Sigma | Standard Name | Factory Standard | Standardization Date | Beam Current (nA)
O |  | K series |  |  |  | 42.5205 |  | 57.0758
Mg | EDS | K series | 23.21 | 0.834 | 0.13419 | 27.8372 | 0.0796 | 24.5895 | MgO | 46.156 | 0.1319 | Forsterite | No | 45451.7224
Si | EDS | K series | 18.63 | 1.007 | 0.09658 | 18.5075 | 0.0664 | 14.1515 | SiO2 | 39.5928 | 0.142 | Forsterite | No | 2024-06-18 21:15
Ca | EDS | K series | 0.28 | 0.953 | 0.00254 | 0.2977 | 0.0191 | 0.1595 | CaO | 0.4166 | 0.0267 | Wollastonite | Yes
Mn | EDS | K series | 0.14 | 0.822 | 0.00144 | 0.1753 | 0.0288 | 0.0685 | MnO | 0.2263 | 0.0371 | Mn | Yes
Fe | EDS | K series | 9.28 | 0.924 | 0.08435 | 10.0424 | 0.0747 | 3.8617 | FeO | 12.9193 | 0.0961 | Fayalite | No | 45451.7226
Ni | WDS | Kα | 0.21 | 0.837 | 0.00214 | 0.2553 | 0.0078 | 0.0934 | NiO | 0.3249 | 0.01 | UCB Standard Block 5 - Ni | No | 2024-06-18 12:32 | 100.294
Total | [5 empty] | 99.6358 |  | 100 |  | 99.6358
L11-FIUnkownlabel13-rim
Element | Signal Type | Line | Apparent Concentration | Intensity Correction | k Ratio | Wt% | Wt% Sigma | Atomic % | Oxide | Oxide % | Oxide % Sigma | Standard Name | Factory Standard | Standardization Date | Beam Current (nA)
O |  | K series |  |  |  | 43.0421 |  | 57.083
Mg | EDS | K series | 23.68 | 0.837 | 0.13693 | 28.2858 | 0.0803 | 24.6861 | MgO | 46.8998 | 0.1332 | Forsterite | No | 45451.7224
Si | EDS | K series | 18.87 | 1.007 | 0.09785 | 18.7513 | 0.0671 | 14.166 | SiO2 | 40.1143 | 0.1436 | Forsterite | No | 2024-06-18 21:15
Ca | EDS | K series | 0.28 | 0.953 | 0.00246 | 0.2893 | 0.0192 | 0.1532 | CaO | 0.4048 | 0.0269 | Wollastonite | Yes
Mn | EDS | K series | 0.13 | 0.822 | 0.00127 | 0.1551 | 0.0287 | 0.0599 | MnO | 0.2002 | 0.037 | Mn | Yes
Fe | EDS | K series | 9.14 | 0.923 | 0.08307 | 9.8952 | 0.0748 | 3.7595 | FeO | 12.73 | 0.0962 | Fayalite | No | 45451.7226
Ni | WDS | Kα | 0.21 | 0.837 | 0.00214 | 0.2555 | 0.0078 | 0.0923 | NiO | 0.3251 | 0.01 | UCB Standard Block 5 - Ni | No | 2024-06-18 12:32 | 100.293
Total | [5 empty] | 100.6742 |  | 100 |  | 100.6742
L79-FI2-away
Element | Signal Type | Line | Apparent Concentration | Intensity Correction | k Ratio | Wt% | Wt% Sigma | Atomic % | Oxide | Oxide % | Oxide % Sigma | Standard Name | Factory Standard | Standardization Date | Beam Current (nA)
O |  | K series |  |  |  | 43.7563 |  | 57.0759
Mg | EDS | K series | 25.3 | 0.857 | 0.14629 | 29.5333 | 0.0811 | 25.3511 | MgO | 48.9683 | 0.1345 | Forsterite | No | 45451.7224
Si | EDS | K series | 19.13 | 1.004 | 0.09916 | 19.0456 | 0.0678 | 14.1517 | SiO2 | 40.7439 | 0.145 | Forsterite | No | 2024-06-18 21:15
Ca | EDS | K series | 0.17 | 0.949 | 0.00149 | 0.1756 | 0.0183 | 0.0914 | CaO | 0.2456 | 0.0256 | Wollastonite | Yes
Mn | EDS | K series | 0.09 | 0.82 | 0.00095 | 0.1157 | 0.0282 | 0.044 | MnO | 0.1494 | 0.0364 | Mn | Yes
Fe | EDS | K series | 7.83 | 0.921 | 0.07116 | 8.4964 | 0.0701 | 3.175 | FeO | 10.9304 | 0.0902 | Fayalite | No | 45451.7226
Ni | WDS | Kα | 0.26 | 0.837 | 0.00261 | 0.3124 | 0.0082 | 0.111 | NiO | 0.3975 | 0.0105 | UCB Standard Block 5 - Ni | No | 2024-06-18 12:32 | 100.299
Total | [5 empty] | 101.4351 |  | 100 |  | 101.4352
L79-FI7-away
Element | Signal Type | Line | Apparent Concentration | Intensity Correction | k Ratio | Wt% | Wt% Sigma | Atomic % | Oxide | Oxide % | Oxide % Sigma | Standard Name | Factory Standard | Standardization Date | Beam Current (nA)
O |  | K series |  |  |  | 42.3817 |  | 57.0729
Mg | EDS | K series | 24.33 | 0.853 | 0.14069 | 28.5043 | 0.0796 | 25.26 | MgO | 47.2621 | 0.132 | Forsterite | No | 45451.7224
Si | EDS | K series | 18.52 | 1.005 | 0.09603 | 18.4404 | 0.0664 | 14.1457 | SiO2 | 39.4493 | 0.1421 | Forsterite | No | 2024-06-18 21:15
Ca | EDS | K series | 0.17 | 0.95 | 0.00152 | 0.1792 | 0.0182 | 0.0963 | CaO | 0.2507 | 0.0254 | Wollastonite | Yes
Mn | EDS | K series | 0.12 | 0.82 | 0.00118 | 0.1442 | 0.0282 | 0.0565 | MnO | 0.1861 | 0.0364 | Mn | Yes
Fe | EDS | K series | 7.8 | 0.922 | 0.07087 | 8.4588 | 0.07 | 3.2633 | FeO | 10.8821 | 0.0901 | Fayalite | No | 45451.7226
Ni | WDS | Kα | 0.24 | 0.837 | 0.0024 | 0.2869 | 0.0081 | 0.1053 | NiO | 0.3651 | 0.0103 | UCB Standard Block 5 - Ni | No | 2024-06-18 12:32 | 100.254
Total | [5 empty] | 98.3955 |  | 100 |  | 98.3955
L79-FI7-core
Element | Signal Type | Line | Apparent Concentration | Intensity Correction | k Ratio | Wt% | Wt% Sigma | Atomic % | Oxide | Oxide % | Oxide % Sigma | Standard Name | Factory Standard | Standardization Date | Beam Current (nA)
O |  | K series |  |  |  | 43.0019 |  | 57.0738
Mg | EDS | K series | 24.84 | 0.856 | 0.14361 | 29.009 | 0.0803 | 25.3369 | MgO | 48.0989 | 0.1331 | Forsterite | No | 45451.7224
Si | EDS | K series | 18.79 | 1.004 | 0.09743 | 18.7124 | 0.067 | 14.1475 | SiO2 | 40.0312 | 0.1434 | Forsterite | No | 2024-06-18 21:15
Ca | EDS | K series | 0.17 | 0.949 | 0.00154 | 0.1818 | 0.0183 | 0.0963 | CaO | 0.2544 | 0.0256 | Wollastonite | Yes
Mn | EDS | K series | 0.09 | 0.82 | 0.00089 | 0.1083 | 0.0283 | 0.0419 | MnO | 0.1398 | 0.0366 | Mn | Yes
Fe | EDS | K series | 7.75 | 0.921 | 0.07046 | 8.4126 | 0.07 | 3.1987 | FeO | 10.8227 | 0.0901 | Fayalite | No | 45451.7226
Ni | WDS | Kα | 0.24 | 0.837 | 0.00243 | 0.2903 | 0.008 | 0.105 | NiO | 0.3694 | 0.0102 | UCB Standard Block 5 - Ni | No | 2024-06-18 12:32 | 100.222
Total | [5 empty] | 99.7163 |  | 100 |  | 99.7163
L79-FI6-core
Element | Signal Type | Line | Apparent Concentration | Intensity Correction | k Ratio | Wt% | Wt% Sigma | Atomic % | Oxide | Oxide % | Oxide % Sigma | Standard Name | Factory Standard | Standardization Date | Beam Current (nA)
O |  | K series |  |  |  | 41.9814 |  | 57.0792
Mg | EDS | K series | 22.18 | 0.82 | 0.12823 | 27.0315 | 0.0791 | 24.186 | MgO | 44.8202 | 0.1312 | Forsterite | No | 45451.7224
Si | EDS | K series | 18.41 | 1.007 | 0.09544 | 18.2807 | 0.0659 | 14.1585 | SiO2 | 39.1076 | 0.141 | Forsterite | No | 2024-06-18 21:15
Ca | EDS | K series | 0.2 | 0.956 | 0.00182 | 0.2134 | 0.0185 | 0.1158 | CaO | 0.2985 | 0.0259 | Wollastonite | Yes
Mn | EDS | K series | 0.13 | 0.824 | 0.00134 | 0.163 | 0.0286 | 0.0645 | MnO | 0.2105 | 0.0369 | Mn | Yes
Fe | EDS | K series | 10.23 | 0.926 | 0.09302 | 11.0534 | 0.0776 | 4.3053 | FeO | 14.2199 | 0.0998 | Fayalite | No | 45451.7226
Ni | WDS | Kα | 0.2 | 0.837 | 0.00205 | 0.2447 | 0.0078 | 0.0907 | NiO | 0.3114 | 0.0099 | UCB Standard Block 5 - Ni | No | 2024-06-18 12:32 | 100.203
Total | [5 empty] | 98.968 |  | 100 |  | 98.968
L79-FI10-core
Element | Signal Type | Line | Apparent Concentration | Intensity Correction | k Ratio | Wt% | Wt% Sigma | Atomic % | Oxide | Oxide % | Oxide % Sigma | Standard Name | Factory Standard | Standardization Date | Beam Current (nA)
O |  | K series |  |  |  | 42.5376 |  | 57.0738
Mg | EDS | K series | 24.07 | 0.847 | 0.13916 | 28.3944 | 0.0796 | 25.0708 | MgO | 47.0799 | 0.132 | Forsterite | No | 45451.7224
Si | EDS | K series | 18.6 | 1.005 | 0.09644 | 18.5104 | 0.0665 | 14.1476 | SiO2 | 39.599 | 0.1422 | Forsterite | No | 2024-06-18 21:15
Ca | EDS | K series | 0.2 | 0.951 | 0.00178 | 0.21 | 0.0181 | 0.1125 | CaO | 0.2939 | 0.0254 | Wollastonite | Yes
Mn | EDS | K series | 0.11 | 0.821 | 0.00105 | 0.128 | 0.0283 | 0.05 | MnO | 0.1653 | 0.0365 | Mn | Yes
Fe | EDS | K series | 8.23 | 0.922 | 0.07486 | 8.9268 | 0.0713 | 3.4313 | FeO | 11.4841 | 0.0918 | Fayalite | No | 45451.7226
Ni | WDS | Kα | 0.26 | 0.837 | 0.00261 | 0.3121 | 0.0082 | 0.1141 | NiO | 0.3972 | 0.0104 | UCB Standard Block 5 - Ni | No | 2024-06-18 12:32 | 100.177
Total | [5 empty] | 99.0193 |  | 100 |  | 99.0193
L79-FI9-core
Element | Signal Type | Line | Apparent Concentration | Intensity Correction | k Ratio | Wt% | Wt% Sigma | Atomic % | Oxide | Oxide % | Oxide % Sigma | Standard Name | Factory Standard | Standardization Date | Beam Current (nA)
O |  | K series |  |  |  | 42.176 |  | 57.0568
Mg | EDS | K series | 23.46 | 0.84 | 0.13563 | 27.9305 | 0.0793 | 24.8653 | MgO | 46.3107 | 0.1314 | Forsterite | No | 45451.7224
Si | EDS | K series | 18.41 | 1.005 | 0.09543 | 18.3144 | 0.066 | 14.1136 | SiO2 | 39.1797 | 0.1411 | Forsterite | No | 2024-06-18 21:15
Ca | EDS | K series | 0.22 | 0.952 | 0.00199 | 0.2343 | 0.0185 | 0.1265 | CaO | 0.3279 | 0.0259 | Wollastonite | Yes
Mn | EDS | K series | 0.12 | 0.822 | 0.00119 | 0.1447 | 0.0283 | 0.057 | MnO | 0.1868 | 0.0366 | Mn | Yes
Fe | EDS | K series | 8.76 | 0.923 | 0.07963 | 9.4876 | 0.073 | 3.677 | FeO | 12.2056 | 0.0939 | Fayalite | No | 45451.7226
Ni | WDS | Kα | 0.24 | 0.837 | 0.00236 | 0.2817 | 0.008 | 0.1038 | NiO | 0.3584 | 0.0102 | UCB Standard Block 5 - Ni | No | 2024-06-18 12:32 | 100.211
Total | [5 empty] | 98.5691 |  | 100 |  | 98.5691
L79-FI9-away
Element | Signal Type | Line | Apparent Concentration | Intensity Correction | k Ratio | Wt% | Wt% Sigma | Atomic % | Oxide | Oxide % | Oxide % Sigma | Standard Name | Factory Standard | Standardization Date | Beam Current (nA)
O |  | K series |  |  |  | 42.1624 |  | 57.0758
Mg | EDS | K series | 23.56 | 0.842 | 0.1362 | 27.9552 | 0.0793 | 24.9036 | MgO | 46.3517 | 0.1315 | Forsterite | No | 45451.7224
Si | EDS | K series | 18.45 | 1.006 | 0.09566 | 18.3517 | 0.0662 | 14.1516 | SiO2 | 39.2595 | 0.1416 | Forsterite | No | 2024-06-18 21:15
Ca | EDS | K series | 0.21 | 0.952 | 0.00191 | 0.2245 | 0.0185 | 0.1213 | CaO | 0.3141 | 0.0258 | Wollastonite | Yes
Mn | EDS | K series | 0.08 | 0.821 | 0.00078 | 0.0956 | 0.0284 | 0.0377 | MnO | 0.1234 | 0.0367 | Mn | Yes
Fe | EDS | K series | 8.59 | 0.923 | 0.07813 | 9.312 | 0.0729 | 3.6113 | FeO | 11.9798 | 0.0938 | Fayalite | No | 45451.7226
Ni | WDS | Kα | 0.22 | 0.837 | 0.00224 | 0.2678 | 0.008 | 0.0988 | NiO | 0.3408 | 0.0101 | UCB Standard Block 5 - Ni | No | 2024-06-18 12:32 | 100.183
Total | [5 empty] | 98.3691 |  | 100 |  | 98.3691
Springwater1_4
Element | Signal Type | Line | Apparent Concentration | Intensity Correction | k Ratio | Wt% | Wt% Sigma | Atomic % | Oxide | Oxide % | Oxide % Sigma | Standard Name | Factory Standard | Standardization Date | Beam Current (nA)
O |  | K series |  |  |  | 42.5381 |  | 57.1074
Mg | EDS | K series | 21.56 | 0.805 | 0.12468 | 26.7679 | 0.0692 | 23.6483 | MgO | 44.383 | 0.1147 | Forsterite | No | 45451.7224
Si | EDS | K series | 18.74 | 1.009 | 0.09718 | 18.5877 | 0.0578 | 14.2149 | SiO2 | 39.7644 | 0.1237 | Forsterite | No | 45461.8852
Mn | EDS | K series | 0.21 | 0.826 | 0.00206 | 0.25 | 0.0261 | 0.0977 | MnO | 0.3228 | 0.0337 | Mn | Yes
Fe | EDS | K series | 11.89 | 0.927 | 0.1081 | 12.8228 | 0.0719 | 4.9316 | FeO | 16.4963 | 0.0925 | Fayalite | No | 45451.7226
Total | [5 empty] | 100.9665 |  | 100 |  | 100.9665
Springwater1_5
Element | Signal Type | Line | Apparent Concentration | Intensity Correction | k Ratio | Wt% | Wt% Sigma | Atomic % | Oxide | Oxide % | Oxide % Sigma | Standard Name | Factory Standard | Standardization Date | Beam Current (nA)
O |  | K series |  |  |  | 42.4886 |  | 57.0844
Mg | EDS | K series | 21.51 | 0.804 | 0.12437 | 26.755 | 0.075 | 23.655 | MgO | 44.3617 | 0.1243 | Forsterite | No | 45451.7224
Si | EDS | K series | 18.66 | 1.008 | 0.09673 | 18.5135 | 0.0628 | 14.1689 | SiO2 | 39.6056 | 0.1343 | Forsterite | No | 45461.8852
Mn | EDS | K series | 0.21 | 0.826 | 0.00214 | 0.2591 | 0.0282 | 0.1014 | MnO | 0.3346 | 0.0364 | Mn | Yes
Fe | EDS | K series | 12.03 | 0.928 | 0.10934 | 12.9654 | 0.0782 | 4.9903 | FeO | 16.6797 | 0.1005 | Fayalite | No | 45451.7226
Total | [5 empty] | 100.9815 |  | 100 |  | 100.9815
Springwater1_6
Element | Signal Type | Line | Apparent Concentration | Intensity Correction | k Ratio | Wt% | Wt% Sigma | Atomic % | Oxide | Oxide % | Oxide % Sigma | Standard Name | Factory Standard | Standardization Date | Beam Current (nA)
O |  | K series |  |  |  | 42.3815 |  | 57.1161
Mg | EDS | K series | 21.45 | 0.805 | 0.12403 | 26.6331 | 0.0747 | 23.6197 | MgO | 44.1595 | 0.1239 | Forsterite | No | 45451.7224
Si | EDS | K series | 18.7 | 1.009 | 0.09696 | 18.5391 | 0.0626 | 14.2322 | SiO2 | 39.6604 | 0.134 | Forsterite | No | 45461.8852
Mn | EDS | K series | 0.21 | 0.826 | 0.00213 | 0.2577 | 0.028 | 0.1011 | MnO | 0.3328 | 0.0361 | Mn | Yes
Fe | EDS | K series | 11.84 | 0.927 | 0.10767 | 12.7713 | 0.078 | 4.9307 | FeO | 16.43 | 0.1003 | Fayalite | No | 45451.7226
Total | [5 empty] | 100.5827 |  | 100 |  | 100.5827
SanCarlos1_7
Element | Signal Type | Line | Apparent Concentration | Intensity Correction | k Ratio | Wt% | Wt% Sigma | Atomic % | Oxide | Oxide % | Oxide % Sigma | Standard Name | Factory Standard | Standardization Date | Beam Current (nA)
O |  | K series |  |  |  | 43.5169 |  | 57.0885
Mg | EDS | K series | 25.79 | 0.867 | 0.14908 | 29.7343 | 0.0758 | 25.6696 | MgO | 49.3015 | 0.1257 | Forsterite | No | 45451.7224
Si | EDS | K series | 19.03 | 1.003 | 0.09867 | 18.971 | 0.0636 | 14.177 | SiO2 | 40.5844 | 0.136 | Forsterite | No | 45461.8852
Ca | EDS | K series | 0.06 | 0.947 | 0.00051 | 0.06 | 0.0163 | 0.0314 | CaO | 0.084 | 0.0228 | Wollastonite | Yes
Mn | EDS | K series | 0.1 | 0.819 | 0.00098 | 0.1197 | 0.0264 | 0.0457 | MnO | 0.1546 | 0.0341 | Mn | Yes
Fe | EDS | K series | 6.99 | 0.92 | 0.06358 | 7.5991 | 0.0631 | 2.8559 | FeO | 9.776 | 0.0812 | Fayalite | No | 45451.7226
Ni | EDS | K series | 0.31 | 0.836 | 0.00308 | 0.3688 | 0.037 | 0.1318 | NiO | 0.4693 | 0.0471 | Ni | Yes
Total | [5 empty] | 100.3698 |  | 100 |  | 100.3698
SanCarlos1_8
Element | Signal Type | Line | Apparent Concentration | Intensity Correction | k Ratio | Wt% | Wt% Sigma | Atomic % | Oxide | Oxide % | Oxide % Sigma | Standard Name | Factory Standard | Standardization Date | Beam Current (nA)
O |  | K series |  |  |  | 43.5336 |  | 57.0921
Mg | EDS | K series | 25.79 | 0.867 | 0.14909 | 29.7341 | 0.0808 | 25.6613 | MgO | 49.3012 | 0.1339 | Forsterite | No | 45451.7224
Si | EDS | K series | 19.05 | 1.003 | 0.09876 | 18.9867 | 0.0677 | 14.1841 | SiO2 | 40.6179 | 0.1449 | Forsterite | No | 45461.8852
Ca | EDS | K series | 0.06 | 0.947 | 0.00056 | 0.0661 | 0.0172 | 0.0346 | CaO | 0.0924 | 0.0241 | Wollastonite | Yes
Mn | EDS | K series | 0.1 | 0.819 | 0.00104 | 0.1268 | 0.028 | 0.0484 | MnO | 0.1637 | 0.0361 | Mn | Yes
Fe | EDS | K series | 6.96 | 0.92 | 0.06324 | 7.5574 | 0.0673 | 2.8393 | FeO | 9.7224 | 0.0865 | Fayalite | No | 45451.7226
Ni | EDS | K series | 0.33 | 0.836 | 0.00328 | 0.3923 | 0.039 | 0.1402 | NiO | 0.4992 | 0.0496 | Ni | Yes
Total | [5 empty] | 100.3969 |  | 100 |  | 100.3969
SanCarlos1_9
Element | Signal Type | Line | Apparent Concentration | Intensity Correction | k Ratio | Wt% | Wt% Sigma | Atomic % | Oxide | Oxide % | Oxide % Sigma | Standard Name | Factory Standard | Standardization Date | Beam Current (nA)
O |  | K series |  |  |  | 43.4954 |  | 57.1017
Mg | EDS | K series | 25.8 | 0.868 | 0.14915 | 29.7084 | 0.0804 | 25.6659 | MgO | 49.2585 | 0.1333 | Forsterite | No | 45451.7224
Si | EDS | K series | 19.06 | 1.004 | 0.09882 | 18.9925 | 0.0675 | 14.2033 | SiO2 | 40.6304 | 0.1445 | Forsterite | No | 45461.8852
Ca | EDS | K series | 0.07 | 0.947 | 0.00061 | 0.0715 | 0.0173 | 0.0375 | CaO | 0.1 | 0.0241 | Wollastonite | Yes
Mn | EDS | K series | 0.07 | 0.819 | 0.00068 | 0.0833 | 0.0281 | 0.0318 | MnO | 0.1075 | 0.0363 | Mn | Yes
Fe | EDS | K series | 6.91 | 0.92 | 0.06284 | 7.512 | 0.0672 | 2.8252 | FeO | 9.664 | 0.0864 | Fayalite | No | 45451.7226
Ni | EDS | K series | 0.31 | 0.836 | 0.00315 | 0.3762 | 0.0389 | 0.1346 | NiO | 0.4788 | 0.0495 | Ni | Yes
Total | [5 empty] | 100.2392 |  | 100 |  | 100.2392
JThyp1_4
Element | Signal Type | Line | Apparent Concentration | Intensity Correction | k Ratio | Wt% | Wt% Sigma | Atomic % | Oxide | Oxide % | Oxide % Sigma | Standard Name | Factory Standard | Standardization Date | Beam Current (nA)
O |  | K series |  |  |  | 44.6845 |  | 59.9867
Mg | EDS | K series | 12.96 | 0.788 | 0.07496 | 16.4572 | 0.0651 | 14.5387 | MgO | 27.2871 | 0.1079 | Forsterite | No | 45451.7224
Al | EDS | K series | 0.34 | 0.621 | 0.00245 | 0.5491 | 0.0239 | 0.4371 | Al2O3 | 1.0374 | 0.0451 | Al2O3 | Yes
Si | EDS | K series | 28.64 | 1.116 | 0.14848 | 25.6586 | 0.0738 | 19.6216 | SiO2 | 54.891 | 0.1579 | Forsterite | No | 45461.8852
Ca | EDS | K series | 0.95 | 0.955 | 0.00849 | 0.996 | 0.0233 | 0.5338 | CaO | 1.3936 | 0.0326 | Wollastonite | Yes
Ti | EDS | K series | 0.06 | 0.827 | 0.00056 | 0.0677 | 0.0215 | 0.0304 | TiO2 | 0.1129 | 0.0359 | Ti | Yes
Cr | EDS | K series | 0.43 | 0.861 | 0.00429 | 0.4985 | 0.0278 | 0.2059 | Cr2O3 | 0.7286 | 0.0407 | Cr | Yes
Mn | EDS | K series | 0.34 | 0.822 | 0.00341 | 0.4152 | 0.0321 | 0.1623 | MnO | 0.5361 | 0.0414 | Mn | Yes
Fe | EDS | K series | 10.77 | 0.923 | 0.09787 | 11.6585 | 0.0802 | 4.4837 | FeO | 14.9984 | 0.1031 | Fayalite | No | 45451.7226
Total | [5 empty] | 100.9852 |  | 100 |  | 100.9852
JThyp1_5
Element | Signal Type | Line | Apparent Concentration | Intensity Correction | k Ratio | Wt% | Wt% Sigma | Atomic % | Oxide | Oxide % | Oxide % Sigma | Standard Name | Factory Standard | Standardization Date | Beam Current (nA)
O |  | K series |  |  |  | 44.5234 |  | 59.9847
Mg | EDS | K series | 12.94 | 0.788 | 0.07482 | 16.422 | 0.061 | 14.5597 | MgO | 27.2289 | 0.1012 | Forsterite | No | 45451.7224
Al | EDS | K series | 0.32 | 0.62 | 0.00227 | 0.5097 | 0.0223 | 0.4072 | Al2O3 | 0.9631 | 0.0421 | Al2O3 | Yes
Si | EDS | K series | 28.58 | 1.117 | 0.14816 | 25.5943 | 0.0692 | 19.6426 | SiO2 | 54.7536 | 0.1481 | Forsterite | No | 45461.8852
Ca | EDS | K series | 0.95 | 0.954 | 0.00851 | 0.9977 | 0.0222 | 0.5366 | CaO | 1.396 | 0.031 | Wollastonite | Yes
Ti | EDS | K series | 0.06 | 0.826 | 0.00057 | 0.0684 | 0.02 | 0.0308 | TiO2 | 0.1141 | 0.0333 | Ti | Yes
Cr | EDS | K series | 0.38 | 0.86 | 0.00384 | 0.4462 | 0.0257 | 0.185 | Cr2O3 | 0.6522 | 0.0376 | Cr | Yes
Mn | EDS | K series | 0.37 | 0.822 | 0.00371 | 0.4507 | 0.0304 | 0.1768 | MnO | 0.5819 | 0.0393 | Mn | Yes
Fe | EDS | K series | 10.71 | 0.924 | 0.09737 | 11.5986 | 0.075 | 4.4766 | FeO | 14.9213 | 0.0965 | Fayalite | No | 45451.7226
Total | [5 empty] | 100.6111 |  | 100 |  | 100.6111
JThyp1_6
Element | Signal Type | Line | Apparent Concentration | Intensity Correction | k Ratio | Wt% | Wt% Sigma | Atomic % | Oxide | Oxide % | Oxide % Sigma | Standard Name | Factory Standard | Standardization Date | Beam Current (nA)
O |  | K series |  |  |  | 44.5655 |  | 59.9722
Mg | EDS | K series | 12.98 | 0.788 | 0.07503 | 16.4744 | 0.061 | 14.5892 | MgO | 27.3157 | 0.1011 | Forsterite | No | 45451.7224
Al | EDS | K series | 0.33 | 0.62 | 0.00239 | 0.5373 | 0.0223 | 0.4287 | Al2O3 | 1.0151 | 0.0421 | Al2O3 | Yes
Si | EDS | K series | 28.51 | 1.116 | 0.14782 | 25.558 | 0.0691 | 19.5921 | SiO2 | 54.6759 | 0.1478 | Forsterite | No | 45461.8852
Ca | EDS | K series | 0.94 | 0.955 | 0.00836 | 0.9798 | 0.0221 | 0.5263 | CaO | 1.3709 | 0.0309 | Wollastonite | Yes
Ti | EDS | K series | 0.08 | 0.827 | 0.00077 | 0.093 | 0.02 | 0.0418 | TiO2 | 0.1551 | 0.0334 | Ti | Yes
Cr | EDS | K series | 0.4 | 0.861 | 0.004 | 0.4642 | 0.0259 | 0.1922 | Cr2O3 | 0.6785 | 0.0379 | Cr | Yes
Mn | EDS | K series | 0.34 | 0.822 | 0.00342 | 0.4156 | 0.0302 | 0.1629 | MnO | 0.5366 | 0.0389 | Mn | Yes
Fe | EDS | K series | 10.77 | 0.924 | 0.09787 | 11.6585 | 0.075 | 4.4946 | FeO | 14.9985 | 0.0965 | Fayalite | No | 45451.7226
Total | [5 empty] | 100.7464 |  | 100 |  | 100.7464

## Standards_start
Label | Stage X (µm) | Stage Y (µm) | Distance From Start (µm) | Mg | Al | Si | Ca | Ti | Cr | Mn | Fe | Ni | Ni Signal | Total | Project Path (1) | Project Path (2) | Project Path (3) | Project Path (3)
Springwater1_1 | -15798.75 | 25323 |  | Mg: 44.0442; Si: 39.3664; Mn: 0.3721; Fe: 16.5231 |  | 100.3058 | MountR3_EDS_6-18-24 | Samples | Stanndards_start | Stanndards_start
Springwater1_2 | -15804 | 25323.25 |  | Mg: 44.0311; Si: 39.4634; Mn: 0.3268; Fe: 16.6381 |  | 100.4594 | MountR3_EDS_6-18-24 | Samples | Stanndards_start | Stanndards_start
Springwater1_3 | -15808.75 | 25327.25 |  | Mg: 43.9915; Si: 39.4327; Mn: 0.3722; Fe: 16.6126 |  | 100.409 | MountR3_EDS_6-18-24 | Samples | Stanndards_start | Stanndards_start
SanCarlos1_1 | -22418.75 | 25969.75 |  | 48.8192 |  | 40.5741 | 0.0898 |  |  | 0.1556 | 9.6783 | 0.3871 | WDS | 99.7042 | MountR3_EDS_6-18-24 | Samples | Stanndards_start | Stanndards_start
SanCarlos1_2 | -22422.25 | 25969 |  | 49.1672 |  | 40.431 | 0.1098 |  |  | 0.1594 | 9.7656 | 0.3681 | WDS | 100.001 | MountR3_EDS_6-18-24 | Samples | Stanndards_start | Stanndards_start
SanCarlos1_3 | -22426 | 25975.75 |  | 48.9818 |  | 40.3843 | 0.1079 |  |  | 0.1535 | 9.8779 | 0.3847 | WDS | 99.8901 | MountR3_EDS_6-18-24 | Samples | Stanndards_start | Stanndards_start
JThyp1_1 | -27094.5 | 21181.25 |  | 26.9916 | 1.0748 | 54.4311 | 1.3876 | 0.0779 | 0.6907 | 0.5956 | 14.9828 |  |  | 100.2321 | MountR3_EDS_6-18-24 | Samples | Stanndards_start | Stanndards_start
JThyp1_2 | -27086 | 21186.25 |  | 26.9707 | 1.0589 | 54.5167 | 1.3682 | 0.1489 | 0.7057 | 0.4994 | 15.0239 |  |  | 100.2926 | MountR3_EDS_6-18-24 | Samples | Stanndards_start | Stanndards_start
JThyp1_3 | -27086.75 | 21181 |  | 27.0413 | 1.0922 | 54.2427 | 1.3188 | 0.0911 | 0.6652 | 0.4971 | 14.9273 |  |  | 99.8756 | MountR3_EDS_6-18-24 | Samples | Stanndards_start | Stanndards_start
Statistic | Mg | Al | Si | Ca | Ti | Cr | Mn | Fe | Ni
Max | 49.1672 | 1.0922 | 54.5167 | 1.3876 | 0.1489 | 0.7057 | 0.5956 | 16.6381 | 0.3871
Min | 26.9707 | 1.0589 | 39.3664 | 0.0898 | 0.0779 | 0.6652 | 0.1535 | 9.6783 | 0.3681
Average | 40.0043 | 1.0753 | 44.7602 | 0.7304 | 0.106 | 0.6872 | 0.348 | 13.7811 | 0.3799
Standard Deviation | 9.9871 | 0.0167 | 7.242 | 0.6882 | 0.0378 | 0.0205 | 0.1653 | 3.0861 | 0.0104

## StandardsStart_Full
Springwater1_1
Element | Signal Type | Line | Apparent Concentration | Intensity Correction | k Ratio | Wt% | Wt% Sigma | Atomic % | Oxide | Oxide % | Oxide % Sigma | Standard Name | Factory Standard | Standardization Date | Beam Current (nA)
O |  | K series |  |  |  | 42.2088 |  | 57.0889
Mg | EDS | K series | 21.36 | 0.804 | 0.12349 | 26.5636 | 0.0747 | 23.6433 | MgO | 44.0442 | 0.1238 | Forsterite | No | 2024-06-08 17:20
Si | EDS | K series | 18.55 | 1.008 | 0.09616 | 18.4016 | 0.0625 | 14.1778 | SiO2 | 39.3664 | 0.1337 | Forsterite | No | 2024-06-18 21:15
Mn | EDS | K series | 0.24 | 0.826 | 0.00238 | 0.2882 | 0.0282 | 0.1135 | MnO | 0.3721 | 0.0364 | Mn | Yes
Fe | EDS | K series | 11.91 | 0.928 | 0.10831 | 12.8436 | 0.078 | 4.9766 | FeO | 16.5231 | 0.1004 | Fayalite | No | 2024-06-08 17:21
Total | [5 empty] | 100.3058 |  | 100 |  | 100.3058
Springwater1_2
Element | Signal Type | Line | Apparent Concentration | Intensity Correction | k Ratio | Wt% | Wt% Sigma | Atomic % | Oxide | Oxide % | Oxide % Sigma | Standard Name | Factory Standard | Standardization Date | Beam Current (nA)
O |  | K series |  |  |  | 42.2706 |  | 57.097
Mg | EDS | K series | 21.34 | 0.803 | 0.12337 | 26.5556 | 0.0748 | 23.605 | MgO | 44.0311 | 0.124 | Forsterite | No | 2024-06-08 17:20
Si | EDS | K series | 18.6 | 1.009 | 0.09642 | 18.447 | 0.0626 | 14.1939 | SiO2 | 39.4634 | 0.134 | Forsterite | No | 2024-06-18 21:15
Mn | EDS | K series | 0.21 | 0.826 | 0.00209 | 0.2531 | 0.0282 | 0.0996 | MnO | 0.3268 | 0.0364 | Mn | Yes
Fe | EDS | K series | 12 | 0.928 | 0.10907 | 12.9331 | 0.0783 | 5.0046 | FeO | 16.6381 | 0.1007 | Fayalite | No | 2024-06-08 17:21
Total | [5 empty] | 100.4594 |  | 100 |  | 100.4594
Springwater1_3
Element | Signal Type | Line | Apparent Concentration | Intensity Correction | k Ratio | Wt% | Wt% Sigma | Atomic % | Oxide | Oxide % | Oxide % Sigma | Standard Name | Factory Standard | Standardization Date | Beam Current (nA)
O |  | K series |  |  |  | 42.2431 |  | 57.0959
Mg | EDS | K series | 21.31 | 0.803 | 0.12323 | 26.5317 | 0.0746 | 23.5986 | MgO | 43.9915 | 0.1237 | Forsterite | No | 2024-06-08 17:20
Si | EDS | K series | 18.58 | 1.009 | 0.09635 | 18.4327 | 0.0624 | 14.1919 | SiO2 | 39.4327 | 0.1335 | Forsterite | No | 2024-06-18 21:15
Mn | EDS | K series | 0.24 | 0.826 | 0.00238 | 0.2882 | 0.0282 | 0.1134 | MnO | 0.3722 | 0.0364 | Mn | Yes
Fe | EDS | K series | 11.98 | 0.928 | 0.10891 | 12.9132 | 0.078 | 5.0001 | FeO | 16.6126 | 0.1004 | Fayalite | No | 2024-06-08 17:21
Total | [5 empty] | 100.409 |  | 100 |  | 100.409
SanCarlos1_1
Element | Signal Type | Line | Apparent Concentration | Intensity Correction | k Ratio | Wt% | Wt% Sigma | Atomic % | Oxide | Oxide % | Oxide % Sigma | Standard Name | Factory Standard | Standardization Date | Beam Current (nA)
O |  | K series |  |  |  | 43.2826 |  | 57.1303
Mg | EDS | K series | 25.57 | 0.868 | 0.14781 | 29.4434 | 0.0752 | 25.5749 | MgO | 48.8192 | 0.1247 | Forsterite | No | 2024-06-08 17:20
Si | EDS | K series | 19.06 | 1.005 | 0.0988 | 18.9662 | 0.0632 | 14.2605 | SiO2 | 40.5741 | 0.1352 | Forsterite | No | 2024-06-18 21:15
Ca | EDS | K series | 0.06 | 0.947 | 0.00054 | 0.0642 | 0.0163 | 0.0338 | CaO | 0.0898 | 0.0228 | Wollastonite | Yes
Mn | EDS | K series | 0.1 | 0.819 | 0.00099 | 0.1205 | 0.0265 | 0.0463 | MnO | 0.1556 | 0.0342 | Mn | Yes
Fe | EDS | K series | 6.92 | 0.92 | 0.06292 | 7.5231 | 0.063 | 2.8447 | FeO | 9.6783 | 0.0811 | Fayalite | No | 2024-06-08 17:21
Ni | WDS | Kα | 0.25 | 0.836 | 0.00254 | 0.3042 | 0.0079 | 0.1094 | NiO | 0.3871 | 0.01 | UCB Standard Block 5 - Ni | No | 2024-06-18 12:32 | 100.776
Total | [5 empty] | 99.7042 |  | 100 |  | 99.7042
SanCarlos1_2
Element | Signal Type | Line | Apparent Concentration | Intensity Correction | k Ratio | Wt% | Wt% Sigma | Atomic % | Oxide | Oxide % | Oxide % Sigma | Standard Name | Factory Standard | Standardization Date | Beam Current (nA)
O |  | K series |  |  |  | 43.3664 |  | 57.0859
Mg | EDS | K series | 25.75 | 0.868 | 0.14885 | 29.6533 | 0.0803 | 25.6874 | MgO | 49.1672 | 0.1332 | Forsterite | No | 2024-06-08 17:20
Si | EDS | K series | 18.96 | 1.004 | 0.09831 | 18.8993 | 0.0675 | 14.1718 | SiO2 | 40.431 | 0.1445 | Forsterite | No | 2024-06-18 21:15
Ca | EDS | K series | 0.07 | 0.947 | 0.00066 | 0.0784 | 0.0173 | 0.0412 | CaO | 0.1098 | 0.0242 | Wollastonite | Yes
Mn | EDS | K series | 0.1 | 0.819 | 0.00101 | 0.1235 | 0.0279 | 0.0473 | MnO | 0.1594 | 0.036 | Mn | Yes
Fe | EDS | K series | 6.98 | 0.92 | 0.06349 | 7.591 | 0.0672 | 2.8626 | FeO | 9.7656 | 0.0865 | Fayalite | No | 2024-06-08 17:21
Ni | WDS | Kα | 0.24 | 0.836 | 0.00242 | 0.2892 | 0.0081 | 0.1038 | NiO | 0.3681 | 0.0103 | UCB Standard Block 5 - Ni | No | 2024-06-18 12:32 | 100.829
Total | [5 empty] | 100.001 |  | 100 |  | 100.001
SanCarlos1_3
Element | Signal Type | Line | Apparent Concentration | Intensity Correction | k Ratio | Wt% | Wt% Sigma | Atomic % | Oxide | Oxide % | Oxide % Sigma | Standard Name | Factory Standard | Standardization Date | Beam Current (nA)
O |  | K series |  |  |  | 43.2946 |  | 57.0899
Mg | EDS | K series | 25.6 | 0.866 | 0.14803 | 29.5414 | 0.0802 | 25.6348 | MgO | 48.9818 | 0.133 | Forsterite | No | 2024-06-08 17:20
Si | EDS | K series | 18.94 | 1.004 | 0.09822 | 18.8775 | 0.0674 | 14.1799 | SiO2 | 40.3843 | 0.1441 | Forsterite | No | 2024-06-18 21:15
Ca | EDS | K series | 0.07 | 0.948 | 0.00065 | 0.0771 | 0.0174 | 0.0406 | CaO | 0.1079 | 0.0243 | Wollastonite | Yes
Mn | EDS | K series | 0.1 | 0.819 | 0.00097 | 0.1189 | 0.0278 | 0.0457 | MnO | 0.1535 | 0.0359 | Mn | Yes
Fe | EDS | K series | 7.07 | 0.92 | 0.06423 | 7.6783 | 0.0674 | 2.9006 | FeO | 9.8779 | 0.0867 | Fayalite | No | 2024-06-08 17:21
Ni | WDS | Kα | 0.25 | 0.836 | 0.00253 | 0.3023 | 0.0082 | 0.1086 | NiO | 0.3847 | 0.0104 | UCB Standard Block 5 - Ni | No | 2024-06-18 12:32 | 100.82
Total | [5 empty] | 99.8901 |  | 100 |  | 99.8901
JThyp1_1
Element | Signal Type | Line | Apparent Concentration | Intensity Correction | k Ratio | Wt% | Wt% Sigma | Atomic % | Oxide | Oxide % | Oxide % Sigma | Standard Name | Factory Standard | Standardization Date | Beam Current (nA)
O |  | K series |  |  |  | 44.3221 |  | 59.9811
Mg | EDS | K series | 12.81 | 0.787 | 0.07405 | 16.2789 | 0.0647 | 14.4975 | MgO | 26.9916 | 0.1072 | Forsterite | No | 2024-06-08 17:20
Al | EDS | K series | 0.35 | 0.621 | 0.00254 | 0.5688 | 0.0236 | 0.4565 | Al2O3 | 1.0748 | 0.0445 | Al2O3 | Yes
Si | EDS | K series | 28.39 | 1.116 | 0.14719 | 25.4436 | 0.0733 | 19.6144 | SiO2 | 54.4311 | 0.1568 | Forsterite | No | 2024-06-18 21:15
Ca | EDS | K series | 0.95 | 0.955 | 0.00846 | 0.9917 | 0.0233 | 0.5357 | CaO | 1.3876 | 0.0326 | Wollastonite | Yes
Ti | EDS | K series | 0.04 | 0.827 | 0.00039 | 0.0467 | 0.0212 | 0.0211 | TiO2 | 0.0779 | 0.0353 | Ti | Yes
Cr | EDS | K series | 0.41 | 0.861 | 0.00407 | 0.4726 | 0.0277 | 0.1968 | Cr2O3 | 0.6907 | 0.0405 | Cr | Yes
Mn | EDS | K series | 0.38 | 0.823 | 0.00379 | 0.4613 | 0.0321 | 0.1818 | MnO | 0.5956 | 0.0414 | Mn | Yes
Fe | EDS | K series | 10.76 | 0.924 | 0.09779 | 11.6464 | 0.08 | 4.5152 | FeO | 14.9828 | 0.1029 | Fayalite | No | 2024-06-08 17:21
Total | [5 empty] | 100.2321 |  | 100 |  | 100.2321
JThyp1_2
Element | Signal Type | Line | Apparent Concentration | Intensity Correction | k Ratio | Wt% | Wt% Sigma | Atomic % | Oxide | Oxide % | Oxide % Sigma | Standard Name | Factory Standard | Standardization Date | Beam Current (nA)
O |  | K series |  |  |  | 44.3671 |  | 59.9982
Mg | EDS | K series | 12.8 | 0.787 | 0.074 | 16.2663 | 0.0607 | 14.4757 | MgO | 26.9707 | 0.1007 | Forsterite | No | 2024-06-08 17:20
Al | EDS | K series | 0.35 | 0.621 | 0.0025 | 0.5605 | 0.0222 | 0.4494 | Al2O3 | 1.0589 | 0.0419 | Al2O3 | Yes
Si | EDS | K series | 28.45 | 1.116 | 0.14749 | 25.4836 | 0.0688 | 19.6309 | SiO2 | 54.5167 | 0.1471 | Forsterite | No | 2024-06-18 21:15
Ca | EDS | K series | 0.93 | 0.955 | 0.00834 | 0.9779 | 0.0218 | 0.5279 | CaO | 1.3682 | 0.0306 | Wollastonite | Yes
Ti | EDS | K series | 0.07 | 0.827 | 0.00074 | 0.0893 | 0.02 | 0.0403 | TiO2 | 0.1489 | 0.0334 | Ti | Yes
Cr | EDS | K series | 0.42 | 0.861 | 0.00416 | 0.4829 | 0.0262 | 0.2009 | Cr2O3 | 0.7057 | 0.0382 | Cr | Yes
Mn | EDS | K series | 0.32 | 0.823 | 0.00318 | 0.3868 | 0.0298 | 0.1523 | MnO | 0.4994 | 0.0384 | Mn | Yes
Fe | EDS | K series | 10.79 | 0.924 | 0.09805 | 11.6783 | 0.0749 | 4.5243 | FeO | 15.0239 | 0.0963 | Fayalite | No | 2024-06-08 17:21
Total | [5 empty] | 100.2926 |  | 100 |  | 100.2926
JThyp1_3
Element | Signal Type | Line | Apparent Concentration | Intensity Correction | k Ratio | Wt% | Wt% Sigma | Atomic % | Oxide | Oxide % | Oxide % Sigma | Standard Name | Factory Standard | Standardization Date | Beam Current (nA)
O |  | K series |  |  |  | 44.1927 |  | 59.9775
Mg | EDS | K series | 12.86 | 0.788 | 0.07433 | 16.3089 | 0.0607 | 14.5658 | MgO | 27.0413 | 0.1006 | Forsterite | No | 2024-06-08 17:20
Al | EDS | K series | 0.36 | 0.621 | 0.00258 | 0.5781 | 0.0222 | 0.4652 | Al2O3 | 1.0922 | 0.0419 | Al2O3 | Yes
Si | EDS | K series | 28.28 | 1.116 | 0.14662 | 25.3555 | 0.0687 | 19.6026 | SiO2 | 54.2427 | 0.1469 | Forsterite | No | 2024-06-18 21:15
Ca | EDS | K series | 0.9 | 0.954 | 0.00804 | 0.9425 | 0.0218 | 0.5106 | CaO | 1.3188 | 0.0305 | Wollastonite | Yes
Ti | EDS | K series | 0.05 | 0.827 | 0.00045 | 0.0546 | 0.0198 | 0.0247 | TiO2 | 0.0911 | 0.0331 | Ti | Yes
Cr | EDS | K series | 0.39 | 0.861 | 0.00392 | 0.4551 | 0.026 | 0.1901 | Cr2O3 | 0.6652 | 0.0379 | Cr | Yes
Mn | EDS | K series | 0.32 | 0.822 | 0.00317 | 0.385 | 0.03 | 0.1522 | MnO | 0.4971 | 0.0387 | Mn | Yes
Fe | EDS | K series | 10.72 | 0.924 | 0.09741 | 11.6032 | 0.0748 | 4.5114 | FeO | 14.9273 | 0.0963 | Fayalite | No | 2024-06-08 17:21
Total | [5 empty] | 99.8756 |  | 100 |  | 99.8756
0
Statistic
Max
Min
Average

## Standards_postcal_start
Label | Stage X (µm) | Stage Y (µm) | Distance From Start (µm) | O | Mg | Si | Ca | Mn | Fe | Ni | Ni Signal | Total | Project Path (1) | Project Path (2) | Project Path (3)
SanCarlos1_4 | -22427.25 | 25581.25 |  | 43.3056 | 29.6286 | 18.8604 | 0.0747 | 0.0986 | 7.6183 | 0.2916 | WDS | 99.8778 | MountR3_EDS_6-18-24 | Samples_postcal | Standards_postcal_start
SanCarlos1_5 | -22416.75 | 25562.5 |  | 43.5373 | 29.7793 | 18.9669 | 0.0721 | 0.1207 | 7.6209 | 0.3101 | WDS | 100.4072 | MountR3_EDS_6-18-24 | Samples_postcal | Standards_postcal_start
SanCarlos1_6 | -22423.75 | 25559.75 |  | 43.4688 | 29.7388 | 18.9403 | 0.0596 | 0.1304 | 7.597 | 0.3011 | WDS | 100.2359 | MountR3_EDS_6-18-24 | Samples_postcal | Standards_postcal_start
Statistic | O | Mg | Si | Ca | Mn | Fe | Ni
Max | 43.5373 | 29.7793 | 18.9669 | 0.0747 | 0.1304 | 7.6209 | 0.3101
Min | 43.3056 | 29.6286 | 18.8604 | 0.0596 | 0.0986 | 7.597 | 0.2916
Average | 43.4372 | 29.7156 | 18.9225 | 0.0688 | 0.1165 | 7.6121 | 0.3009
Standard Deviation | 0.119 | 0.078 | 0.0554 | 0.0081 | 0.0163 | 0.0131 | 0.0092

## Standards_postcal_Start_Full
SanCarlos1_4
Element | Signal Type | Line | Apparent Concentration | Intensity Correction | k Ratio | Wt% | Wt% Sigma | Atomic % | Oxide | Oxide % | Oxide % Sigma | Standard Name | Factory Standard | Standardization Date | Beam Current (nA)
O |  | K series |  |  |  | 43.3056 |  | 57.0806
Mg | EDS | K series | 25.72 | 0.868 | 0.14869 | 29.6286 | 0.0695 | 25.6997 | MgO | 49.1263 | 0.1152 | Forsterite | No | 2024-06-08 17:20
Si | EDS | K series | 18.92 | 1.003 | 0.09809 | 18.8604 | 0.0583 | 14.1612 | SiO2 | 40.3479 | 0.1247 | Forsterite | No | 2024-06-18 21:15
Ca | EDS | K series | 0.07 | 0.947 | 0.00063 | 0.0747 | 0.0149 | 0.0393 | CaO | 0.1046 | 0.0208 | Wollastonite | Yes
Mn | EDS | K series | 0.08 | 0.819 | 0.00081 | 0.0986 | 0.0241 | 0.0378 | MnO | 0.1273 | 0.0311 | Mn | Yes
Fe | EDS | K series | 7.01 | 0.92 | 0.06372 | 7.6183 | 0.058 | 2.8767 | FeO | 9.8008 | 0.0747 | Fayalite | No | 2024-06-08 17:21
Ni | WDS | Kα | 0.24 | 0.836 | 0.00244 | 0.2916 | 0.0078 | 0.1047 | NiO | 0.371 | 0.0099 | UCB Standard Block 5 - Ni | No | 2024-06-18 12:32 | 100.482
Total | [5 empty] | 99.8778 |  | 100 |  | 99.8778
SanCarlos1_5
Element | Signal Type | Line | Apparent Concentration | Intensity Correction | k Ratio | Wt% | Wt% Sigma | Atomic % | Oxide | Oxide % | Oxide % Sigma | Standard Name | Factory Standard | Standardization Date | Beam Current (nA)
O |  | K series |  |  |  | 43.5373 |  | 57.083
Mg | EDS | K series | 25.85 | 0.868 | 0.14944 | 29.7793 | 0.0807 | 25.694 | MgO | 49.3762 | 0.1338 | Forsterite | No | 2024-06-08 17:20
Si | EDS | K series | 19.03 | 1.003 | 0.09865 | 18.9669 | 0.0677 | 14.1659 | SiO2 | 40.5756 | 0.1449 | Forsterite | No | 2024-06-18 21:15
Ca | EDS | K series | 0.07 | 0.947 | 0.00061 | 0.0721 | 0.0172 | 0.0378 | CaO | 0.1009 | 0.0241 | Wollastonite | Yes
Mn | EDS | K series | 0.1 | 0.819 | 0.00099 | 0.1207 | 0.028 | 0.0461 | MnO | 0.1558 | 0.0361 | Mn | Yes
Fe | EDS | K series | 7.01 | 0.92 | 0.06375 | 7.6209 | 0.0673 | 2.8625 | FeO | 9.8041 | 0.0866 | Fayalite | No | 2024-06-08 17:21
Ni | WDS | Kα | 0.26 | 0.836 | 0.00259 | 0.3101 | 0.0082 | 0.1108 | NiO | 0.3945 | 0.0104 | UCB Standard Block 5 - Ni | No | 2024-06-18 12:32 | 100.411
Total | [5 empty] | 100.4072 |  | 100 |  | 100.4072
SanCarlos1_6
Element | Signal Type | Line | Apparent Concentration | Intensity Correction | k Ratio | Wt% | Wt% Sigma | Atomic % | Oxide | Oxide % | Oxide % Sigma | Standard Name | Factory Standard | Standardization Date | Beam Current (nA)
O |  | K series |  |  |  | 43.4688 |  | 57.0843
Mg | EDS | K series | 25.82 | 0.868 | 0.14928 | 29.7388 | 0.0806 | 25.7001 | MgO | 49.309 | 0.1337 | Forsterite | No | 2024-06-08 17:20
Si | EDS | K series | 19 | 1.003 | 0.09851 | 18.9403 | 0.0676 | 14.1686 | SiO2 | 40.5186 | 0.1446 | Forsterite | No | 2024-06-18 21:15
Ca | EDS | K series | 0.06 | 0.947 | 0.0005 | 0.0596 | 0.0174 | 0.0312 | CaO | 0.0834 | 0.0243 | Wollastonite | Yes
Mn | EDS | K series | 0.11 | 0.819 | 0.00107 | 0.1304 | 0.0282 | 0.0499 | MnO | 0.1684 | 0.0364 | Mn | Yes
Fe | EDS | K series | 6.99 | 0.92 | 0.06354 | 7.597 | 0.0673 | 2.8581 | FeO | 9.7734 | 0.0866 | Fayalite | No | 2024-06-08 17:21
Ni | WDS | Kα | 0.25 | 0.836 | 0.00252 | 0.3011 | 0.0081 | 0.1077 | NiO | 0.3831 | 0.0103 | UCB Standard Block 5 - Ni | No | 2024-06-18 12:32 | 100.397
Total | [5 empty] | 100.2359 |  | 100 |  | 100.2359
0
Statistic
Max
Min
Average
Standard Deviation
0
0
0
0

## MountR3
Label | Stage X (µm) | Stage Y (µm) | Distance From Start (µm) | Mg | Si | Ca | Mn | Fe | Ni | Ni Signal | Total | Project Path (1) | Project Path (2) | Project Path (3)
187-1-112-reg1 | -27488.25 | -15658.25 |  | 45.7632 | 38.9418 | 0.3539 | 0.1781 | 12.483 | 0.3228 | WDS | 98.0426 | MountR3_EDS_6-18-24 | Samples_postcal | Mount_R3 | 0.86728
187-1-112-reg1,2 | -27358.25 | -15785.75 |  | 46.1819 | 39.5626 | 0.4053 | 0.1793 | 12.6287 | 0.326 | WDS | 99.2838 | MountR3_EDS_6-18-24 | Samples_postcal | Mount_R3 | 0.867
187-1-112-reg3,4 | -27317 | -15909.5 |  | 47.4113 | 40.2657 | 0.3122 | 0.1677 | 12.6837 | 0.312 | WDS | 101.1528 | MountR3_EDS_6-18-24 | Samples_postcal | Mount_R3 | 0.8695
187-1-112-reg6 | -27610.5 | -15902.75 |  | 47.5126 | 40.4367 | 0.3117 | 0.241 | 12.3658 | 0.3465 | WDS | 101.2144 | MountR3_EDS_6-18-24 | Samples_postcal | Mount_R3 | 0.87259
187-1-112-reg5 | -27664.5 | -15740.25 |  | 46.1831 | 39.4156 | 0.3067 | 0.2206 | 12.679 | 0.3301 | WDS | 99.1351 | MountR3_EDS_6-18-24 | Samples_postcal | Mount_R3 | 0.86654
187-1-112-reg7 | -27859.75 | -15915.5 |  | 47.8621 | 40.8945 | 0.3092 | 0.19 | 12.7985 | 0.3325 | WDS | 102.3868 | MountR3_EDS_6-18-24 | Samples_postcal | Mount_R3 | 0.86956
187-1-113-reg3,4,5 | -25959.25 | -15773.25 |  | 45.944 | 39.2243 | 0.358 | 0.1787 | 12.9487 | 0.3136 | WDS | 98.9672 | MountR3_EDS_6-18-24 | Samples_postcal | Mount_R3 | 0.86348
187-1-113-reg1,2 | -25703.25 | -15877.75 |  | 46.9388 | 40.3102 | 0.4269 | 0.1996 | 13.1208 | 0.2911 | WDS | 101.2875 | MountR3_EDS_6-18-24 | Samples_postcal | Mount_R3 | 0.86444
187-1-114-reg1 | -24018 | -16292.5 |  | 46.9957 | 39.8825 | 0.3264 | 0.1966 | 11.6539 | 0.3609 | WDS | 99.416 | MountR3_EDS_6-18-24 | Samples_postcal | Mount_R3 | 0.87787
187-1-114-reg2 | -24368.5 | -16454.5 |  | 46.9619 | 40.1957 | 0.4827 | 0.1805 | 12.2442 | 0.305 | WDS | 100.37 | MountR3_EDS_6-18-24 | Samples_postcal | Mount_R3 | 0.8724
187-1-114-reg4 | -25312 | -16420.5 |  | 49.2005 | 40.9048 | 0.2625 | 0.1401 | 10.4635 | 0.4491 | WDS | 101.4206 | MountR3_EDS_6-18-24 | Samples_postcal | Mount_R3 | 0.89341
187-1-115-C | -21885.5 | -16726.5 |  | 47.066 | 40.2699 | 0.2919 | 0.1804 | 12.9088 | 0.3127 | WDS | 101.0296 | MountR3_EDS_6-18-24 | Samples_postcal | Mount_R3 | 0.86665
187-1-116-B | -15184.5 | -16511.25 |  | 46.6248 | 39.7586 | 0.316 | 0.1918 | 12.2321 | 0.3307 | WDS | 99.4541 | MountR3_EDS_6-18-24 | Samples_postcal | Mount_R3 | 0.8717
187-1-117-B | -13694 | -16853 |  | 47.1738 | 40.081 | 0.2823 | 0.1864 | 12.1556 | 0.3363 | WDS | 100.2154 | MountR3_EDS_6-18-24 | Samples_postcal | Mount_R3 | 0.8737
187-1-117-A | -13607.25 | -16824 |  | 47.3957 | 40.2222 | 0.3029 | 0.1745 | 12.0488 | 0.3555 | WDS | 100.4995 | MountR3_EDS_6-18-24 | Samples_postcal | Mount_R3 | 0.87519
187-1-118-A | -12536 | -16938.5 |  | 47.3528 | 40.1525 | 0.3314 | 0.1816 | 12.2685 | 0.3388 | WDS | 100.6256 | MountR3_EDS_6-18-24 | Samples_postcal | Mount_R3 | 0.8731
187-1-119-A | -11661 | -16678.25 |  | 47.2545 | 40.0931 | 0.395 | 0.2154 | 12.4522 | 0.3191 | WDS | 100.7294 | MountR3_EDS_6-18-24 | Samples_postcal | Mount_R3 | 0.87121
187-1-120-reg1 | -15194.75 | -14085.5 |  | 46.4922 | 39.3906 | 0.2947 | 0.1847 | 12.3329 | 0.3239 | WDS | 99.0191 | MountR3_EDS_6-18-24 | Samples_postcal | Mount_R3 | 0.87046
187-1-120-reg2 | -14944.25 | -14477.5 |  | 47.0748 | 39.9237 | 0.3194 | 0.2041 | 12.2157 | 0.3379 | WDS | 100.0755 | MountR3_EDS_6-18-24 | Samples_postcal | Mount_R3 | 0.87292
187-1-121-lessgood | -17101 | -14307.5 |  | 47.8465 | 39.8985 | 0.327 | 0.2046 | 10.9446 | 0.3281 | WDS | 99.5491 | MountR3_EDS_6-18-24 | Samples_postcal | Mount_R3 | 0.88627
187-1-121-A,M | -17098 | -14334.5 |  | 48.0724 | 40.1115 | 0.3321 | 0.2297 | 10.9249 | 0.3258 | WDS | 99.9965 | MountR3_EDS_6-18-24 | Samples_postcal | Mount_R3 | 0.88692
187-1-122-A | -18339 | -14456 |  | 48.4024 | 40.5521 | 0.3525 | 0.1482 | 11.4819 | 0.3614 | WDS | 101.2986 | MountR3_EDS_6-18-24 | Samples_postcal | Mount_R3 | 0.88255
187-1-122-B,C,D,E | -18372 | -14310 |  | 47.552 | 39.792 | 0.3053 | 0.1683 | 10.8027 | 0.4058 | WDS | 99.0261 | MountR3_EDS_6-18-24 | Samples_postcal | Mount_R3 | 0.88696
187-1-123-reg2,3 | -19204.25 | -14435.25 |  | 47.0942 | 40.2286 | 0.4132 | 0.1424 | 12.9233 | 0.2838 | WDS | 101.0855 | MountR3_EDS_6-18-24 | Samples_postcal | Mount_R3 | 0.86659
187-1-123-reg1 | -19386.5 | -14507.75 |  | 47.4095 | 40.5218 | 0.3907 | 0.1365 | 12.8328 | 0.2906 | WDS | 101.5819 | MountR3_EDS_6-18-24 | Samples_postcal | Mount_R3 | 0.86817
187-1-123-reg4 | -19199 | -14150.75 |  | 45.1324 | 39.05 | 0.3968 | 0.2178 | 13.5128 | 0.246 | WDS | 98.5558 | MountR3_EDS_6-18-24 | Samples_postcal | Mount_R3 | 0.85619
187-1-124-reg1 | -20462 | -14130.25 |  | 48.0835 | 40.0217 | 0.2665 | 0.1732 | 11.1684 | 0.3977 | WDS | 100.111 | MountR3_EDS_6-18-24 | Samples_postcal | Mount_R3 | 0.88472
187-1-124-reg2 | -20314.5 | -14041.5 |  | 48.1897 | 40.14 | 0.2642 | 0.1521 | 11.1979 | 0.3946 | WDS | 100.3384 | MountR3_EDS_6-18-24 | Samples_postcal | Mount_R3 | 0.88467
187-1-125-reg1 | -21229 | -13807.5 |  | 46.9508 | 40.0629 | 0.4175 | 0.2294 | 12.5777 | 0.3095 | WDS | 100.5478 | MountR3_EDS_6-18-24 | Samples_postcal | Mount_R3 | 0.86935
187-1-125-reg2 | -21197.5 | -13716.5 |  | 46.7396 | 39.8804 | 0.3902 | 0.2588 | 12.562 | 0.3177 | WDS | 100.1486 | MountR3_EDS_6-18-24 | Samples_postcal | Mount_R3 | 0.86898
187-1-126-reg1 | -22482.75 | -13818 |  | 46.7496 | 39.8957 | 0.3651 | 0.2433 | 12.4999 | 0.3189 | WDS | 100.0726 | MountR3_EDS_6-18-24 | Samples_postcal | Mount_R3 | 0.86957
187-1-126-reg2 | -22422.25 | -13865 |  | 47.6848 | 40.6213 | 0.3815 | 0.2167 | 12.2353 | 0.3178 | WDS | 101.4575 | MountR3_EDS_6-18-24 | Samples_postcal | Mount_R3 | 0.87417
187-1-126-reg3 | -22357.75 | -13884.25 |  | 47.7441 | 40.6364 | 0.3714 | 0.1767 | 12.1758 | 0.3203 | WDS | 101.4247 | MountR3_EDS_6-18-24 | Samples_postcal | Mount_R3 | 0.87484
187-1-127-reg1,2 | -23873.5 | -13850.75 |  | 46.1017 | 39.355 | 0.3356 | 0.2032 | 12.8465 | 0.2922 | WDS | 99.1342 | MountR3_EDS_6-18-24 | Samples_postcal | Mount_R3 | 0.86481
187-1-127-reg3,4 | -23635.75 | -13885.75 |  | 45.8649 | 39.3769 | 0.3511 | 0.2052 | 13.2022 | 0.2849 | WDS | 99.2851 | MountR3_EDS_6-18-24 | Samples_postcal | Mount_R3 | 0.86097
187-1-127-reg5,8,6,7 | -23613.25 | -14016 |  | 46.7262 | 40.0453 | 0.3166 | 0.2054 | 13.102 | 0.2832 | WDS | 100.6788 | MountR3_EDS_6-18-24 | Samples_postcal | Mount_R3 | 0.86408
187-1-128-A | -24963.25 | -13664.5 |  | 47.1221 | 40.3119 | 0.3062 | 0.19 | 12.7803 | 0.3212 | WDS | 101.0318 | MountR3_EDS_6-18-24 | Samples_postcal | Mount_R3 | 0.86794
187-1-128-B,C,D | -24845 | -13760 |  | 47.313 | 40.3932 | 0.3214 | 0.2047 | 12.6167 | 0.316 | WDS | 101.1651 | MountR3_EDS_6-18-24 | Samples_postcal | Mount_R3 | 0.86987
187-1-129-A | -25993.25 | -13816.75 |  | 47.4136 | 40.4755 | 0.3934 | 0.208 | 12.5499 | 0.3344 | WDS | 101.3749 | MountR3_EDS_6-18-24 | Samples_postcal | Mount_R3 | 0.87071
187-1-129-core | -26061.75 | -13782 |  | 46.9473 | 40.2257 | 0.3651 | 0.1622 | 12.3125 | 0.3387 | WDS | 100.3514 | MountR3_EDS_6-18-24 | Samples_postcal | Mount_R3 | 0.87174
187-1-129-rim | -26175.5 | -13741.25 |  | 46.7637 | 40.2972 | 0.3905 | 0.179 | 12.4297 | 0.3423 | WDS | 100.4025 | MountR3_EDS_6-18-24 | Samples_postcal | Mount_R3 | 0.87024
187-1-130-away | -20211.75 | -10979.75 |  | 45.9205 | 39.1996 | 0.416 | 0.1966 | 12.6015 | 0.3054 | WDS | 98.6397 | MountR3_EDS_6-18-24 | Samples_postcal | Mount_R3 | 0.86659
187-1-130-B | -20251 | -11043.5 |  | 46.1975 | 39.3983 | 0.3826 | 0.2134 | 12.6535 | 0.2982 | WDS | 99.1435 | MountR3_EDS_6-18-24 | Samples_postcal | Mount_R3 | 0.86681
187-1-130-C | -20266.5 | -11079.75 |  | 46.1717 | 39.3248 | 0.4024 | 0.2498 | 12.5788 | 0.3182 | WDS | 99.0457 | MountR3_EDS_6-18-24 | Samples_postcal | Mount_R3 | 0.86743
187-1-130-D | -20252.25 | -11134.25 |  | 47.3062 | 40.3437 | 0.4292 | 0.1885 | 12.4389 | 0.306 | WDS | 101.0124 | MountR3_EDS_6-18-24 | Samples_postcal | Mount_R3 | 0.87145
L1-FI9-A,B,C-away | -28408.25 | -21282 |  | 46.1318 | 39.2763 | 0.3395 | 0.1599 | 12.7517 | 0.3125 | WDS | 98.9717 | MountR3_EDS_6-18-24 | Samples_postcal | Mount_R3 | 0.86575
L1-FI9-G,H,I-away | -28619 | -21204.75 |  | 46.1013 | 39.0567 | 0.3448 | 0.1957 | 12.8731 | 0.3135 | WDS | 98.8852 | MountR3_EDS_6-18-24 | Samples_postcal | Mount_R3 | 0.86457
L1-FI9-D,E,F-away | -28766.5 | -21665.5 |  | 47.0698 | 39.9811 | 0.3234 | 0.209 | 12.6993 | 0.3173 | WDS | 100.5999 | MountR3_EDS_6-18-24 | Samples_postcal | Mount_R3 | 0.86854
L1-FI10-A+B | -26001.25 | -21852.75 |  | 48.1549 | 40.7946 | 0.3296 | 0.1761 | 11.6662 | 0.3462 | WDS | 101.4675 | MountR3_EDS_6-18-24 | Samples_postcal | Mount_R3 | 0.88035
L1-FI10-C+D | -25992.5 | -21799.5 |  | 46.2028 | 39.693 | 0.3183 | 0.1762 | 11.864 | 0.3391 | WDS | 98.5934 | MountR3_EDS_6-18-24 | Samples_postcal | Mount_R3 | 0.87408
L1-FI10-E | -25920.5 | -21828.5 |  | 47.6059 | 40.2685 | 0.326 | 0.1739 | 11.8547 | 0.3592 | WDS | 100.5883 | MountR3_EDS_6-18-24 | Samples_postcal | Mount_R3 | 0.87743
L1-FI11-A,B,C | -24265.5 | -21679.25 |  | 46.2885 | 39.7541 | 0.3257 | 0.2103 | 12.3031 | 0.3062 | WDS | 99.188 | MountR3_EDS_6-18-24 | Samples_postcal | Mount_R3 | 0.87024
L11-FI13-A,B,C | -28565.5 | -24792.5 |  | 45.1287 | 39.7518 | 0.444 | 0.2028 | 15.2048 | 0.2565 | WDS | 100.9885 | MountR3_EDS_6-18-24 | Samples_postcal | Mount_R3 | 0.84103
L11-FI14-A,B | -26585 | -24306.75 |  | 45.1775 | 38.9781 | 0.4592 | 0.1809 | 13.126 | 0.2973 | WDS | 98.219 | MountR3_EDS_6-18-24 | Samples_postcal | Mount_R3 | 0.85985
L11-FI14-core | -26038.75 | -24401.25 |  | 46.0248 | 39.4911 | 0.419 | 0.2073 | 13.261 | 0.288 | WDS | 99.6912 | MountR3_EDS_6-18-24 | Samples_postcal | Mount_R3 | 0.86085
L11-FI15-A,B | -23690.75 | -24934.25 |  | 46.7194 | 40.1561 | 0.4532 | 0.2276 | 13.2312 | 0.2906 | WDS | 101.078 | MountR3_EDS_6-18-24 | Samples_postcal | Mount_R3 | 0.8629
L11-FI15-C | -23283 | -24606 |  | 45.9493 | 39.5273 | 0.508 | 0.1979 | 13.0237 | 0.2816 | WDS | 99.4877 | MountR3_EDS_6-18-24 | Samples_postcal | Mount_R3 | 0.86281
L11-FI6-core | -21635.5 | -24471 |  | 47.9159 | 39.8481 | 0.2501 | 0.153 | 10.4161 | 0.411 | WDS | 98.9943 | MountR3_EDS_6-18-24 | Samples_postcal | Mount_R3 | 0.8913
L11-FI16-A,B,C | -18675.5 | -24300 |  | 45.583 | 39.13 | 0.4316 | 0.1813 | 12.8502 | 0.3301 | WDS | 98.5063 | MountR3_EDS_6-18-24 | Samples_postcal | Mount_R3 | 0.86345
L11-FI16-D,E,F | -18585.5 | -24397.75 |  | 45.8255 | 39.5342 | 0.3902 | 0.2146 | 12.8537 | 0.3164 | WDS | 99.1346 | MountR3_EDS_6-18-24 | Samples_postcal | Mount_R3 | 0.86404
L11-FIUnkownlabel13-core | -14870.5 | -24821.25 |  | 46.156 | 39.5928 | 0.4166 | 0.2263 | 12.9193 | 0.3249 | WDS | 99.6358 | MountR3_EDS_6-18-24 | Samples_postcal | Mount_R3 | 0.86428
L11-FIUnkownlabel13-rim | -15493.25 | -25356.5 |  | 46.8998 | 40.1143 | 0.4048 | 0.2002 | 12.73 | 0.3251 | WDS | 100.6742 | MountR3_EDS_6-18-24 | Samples_postcal | Mount_R3 | 0.86785
L79-FI2-away | -24929.75 | -27405.75 |  | 48.9683 | 40.7439 | 0.2456 | 0.1494 | 10.9304 | 0.3975 | WDS | 101.4352 | MountR3_EDS_6-18-24 | Samples_postcal | Mount_R3 | 0.88871
L79-FI7-away | -22929.75 | -27095.25 |  | 47.2621 | 39.4493 | 0.2507 | 0.1861 | 10.8821 | 0.3651 | WDS | 98.3955 | MountR3_EDS_6-18-24 | Samples_postcal | Mount_R3 | 0.88561
L79-FI7-core | -22963 | -27207.75 |  | 48.0989 | 40.0312 | 0.2544 | 0.1398 | 10.8227 | 0.3694 | WDS | 99.7163 | MountR3_EDS_6-18-24 | Samples_postcal | Mount_R3 | 0.88792
L79-FI6-core | -21213.75 | -27279.75 |  | 44.8202 | 39.1076 | 0.2985 | 0.2105 | 14.2199 | 0.3114 | WDS | 98.968 | MountR3_EDS_6-18-24 | Samples_postcal | Mount_R3 | 0.84891
L79-FI10-core | -19400.5 | -27052.5 |  | 47.0799 | 39.599 | 0.2939 | 0.1653 | 11.4841 | 0.3972 | WDS | 99.0193 | MountR3_EDS_6-18-24 | Samples_postcal | Mount_R3 | 0.87963
L79-FI9-core | -17938.5 | -26995.5 |  | 46.3107 | 39.1797 | 0.3279 | 0.1868 | 12.2056 | 0.3584 | WDS | 98.5691 | MountR3_EDS_6-18-24 | Samples_postcal | Mount_R3 | 0.87119
L79-FI9-away | -17702.5 | -27046.75 |  | 46.3517 | 39.2595 | 0.3141 | 0.1234 | 11.9798 | 0.3408 | WDS | 98.3691 | MountR3_EDS_6-18-24 | Samples_postcal | Mount_R3 | 0.87337
Statistic | Mg | Si | Ca | Mn | Fe | Ni
Max | 49.2005 | 40.9048 | 0.508 | 0.2588 | 15.2048 | 0.4491
Min | 44.8202 | 38.9418 | 0.2456 | 0.1234 | 10.4161 | 0.246
Average | 46.8799 | 39.8899 | 0.3513 | 0.1906 | 12.3593 | 0.3284
Standard Deviation | 0.9039 | 0.5084 | 0.0596 | 0.0281 | 0.8398 | 0.0363
Standard Deviation | 5.6722 | 4.793 | 0.0726 | 0.0359 | 1.6961 | 0.0361

## MountR3_Full
187-1-112-reg1
Element | Signal Type | Line | Apparent Concentration | Intensity Correction | k Ratio | Wt% | Wt% Sigma | Atomic % | Oxide | Oxide % | Oxide % Sigma | Standard Name | Factory Standard | Standardization Date | Beam Current (nA)
O |  | K series |  |  |  | 41.8915 |  | 57.0622
Mg | EDS | K series | 23.09 | 0.837 | 0.13353 | 27.6003 | 0.0787 | 24.7405 | MgO | 45.7632 | 0.1305 | Forsterite | No | 2024-06-08 17:20
Si | EDS | K series | 18.31 | 1.006 | 0.09491 | 18.2032 | 0.0659 | 14.1245 | SiO2 | 38.9418 | 0.1409 | Forsterite | No | 2024-06-18 21:15
Ca | EDS | K series | 0.24 | 0.953 | 0.00215 | 0.2529 | 0.0184 | 0.1375 | CaO | 0.3539 | 0.0258 | Wollastonite | Yes
Mn | EDS | K series | 0.11 | 0.822 | 0.00113 | 0.1379 | 0.0284 | 0.0547 | MnO | 0.1781 | 0.0367 | Mn | Yes
Fe | EDS | K series | 8.96 | 0.924 | 0.08147 | 9.7032 | 0.0737 | 3.7864 | FeO | 12.483 | 0.0948 | Fayalite | No | 2024-06-08 17:21
Ni | WDS | Kα | 0.21 | 0.837 | 0.00212 | 0.2536 | 0.0078 | 0.0941 | NiO | 0.3228 | 0.0099 | UCB Standard Block 5 - Ni | No | 2024-06-18 12:32 | 100.61
Total | [5 empty] | 98.0426 |  | 100 |  | 98.0426
187-1-112-reg1,2
Element | Signal Type | Line | Apparent Concentration | Intensity Correction | k Ratio | Wt% | Wt% Sigma | Atomic % | Oxide | Oxide % | Oxide % Sigma | Standard Name | Factory Standard | Standardization Date | Beam Current (nA)
O |  | K series |  |  |  | 42.4364 |  | 57.0856
Mg | EDS | K series | 23.3 | 0.836 | 0.13471 | 27.8528 | 0.0796 | 24.6564 | MgO | 46.1819 | 0.132 | Forsterite | No | 2024-06-08 17:20
Si | EDS | K series | 18.62 | 1.007 | 0.09652 | 18.4934 | 0.0667 | 14.1712 | SiO2 | 39.5626 | 0.1427 | Forsterite | No | 2024-06-18 21:15
Ca | EDS | K series | 0.28 | 0.953 | 0.00247 | 0.2897 | 0.019 | 0.1556 | CaO | 0.4053 | 0.0266 | Wollastonite | Yes
Mn | EDS | K series | 0.11 | 0.822 | 0.00114 | 0.1388 | 0.0286 | 0.0544 | MnO | 0.1793 | 0.037 | Mn | Yes
Fe | EDS | K series | 9.07 | 0.924 | 0.08242 | 9.8165 | 0.0739 | 3.783 | FeO | 12.6287 | 0.0951 | Fayalite | No | 2024-06-08 17:21
Ni | WDS | Kα | 0.21 | 0.837 | 0.00214 | 0.2562 | 0.0078 | 0.0939 | NiO | 0.326 | 0.01 | UCB Standard Block 5 - Ni | No | 2024-06-18 12:32 | 100.583
Total | [5 empty] | 99.2838 |  | 100 |  | 99.2838
187-1-112-reg3,4
Element | Signal Type | Line | Apparent Concentration | Intensity Correction | k Ratio | Wt% | Wt% Sigma | Atomic % | Oxide | Oxide % | Oxide % Sigma | Standard Name | Factory Standard | Standardization Date | Beam Current (nA)
O |  | K series |  |  |  | 43.2789 |  | 57.0691
Mg | EDS | K series | 24 | 0.839 | 0.13875 | 28.5943 | 0.0807 | 24.8128 | MgO | 47.4113 | 0.1338 | Forsterite | No | 2024-06-08 17:20
Si | EDS | K series | 18.93 | 1.006 | 0.09812 | 18.822 | 0.0676 | 14.1382 | SiO2 | 40.2657 | 0.1445 | Forsterite | No | 2024-06-18 21:15
Ca | EDS | K series | 0.21 | 0.952 | 0.0019 | 0.2232 | 0.0187 | 0.1175 | CaO | 0.3122 | 0.0262 | Wollastonite | Yes
Mn | EDS | K series | 0.11 | 0.822 | 0.00107 | 0.1299 | 0.0287 | 0.0499 | MnO | 0.1677 | 0.0371 | Mn | Yes
Fe | EDS | K series | 9.1 | 0.923 | 0.08275 | 9.8593 | 0.0747 | 3.7245 | FeO | 12.6837 | 0.096 | Fayalite | No | 2024-06-08 17:21
Ni | WDS | Kα | 0.21 | 0.837 | 0.00205 | 0.2452 | 0.0078 | 0.0881 | NiO | 0.312 | 0.0099 | UCB Standard Block 5 - Ni | No | 2024-06-18 12:32 | 100.461
Total | [5 empty] | 101.1528 |  | 100 |  | 101.1528
187-1-112-reg6
Element | Signal Type | Line | Apparent Concentration | Intensity Correction | k Ratio | Wt% | Wt% Sigma | Atomic % | Oxide | Oxide % | Oxide % Sigma | Standard Name | Factory Standard | Standardization Date | Beam Current (nA)
O |  | K series |  |  |  | 43.3632 |  | 57.0876
Mg | EDS | K series | 24.11 | 0.841 | 0.13939 | 28.6554 | 0.1079 | 24.8256 | MgO | 47.5126 | 0.1789 | Forsterite | No | 2024-06-08 17:20
Si | EDS | K series | 19.02 | 1.006 | 0.09859 | 18.902 | 0.0903 | 14.1753 | SiO2 | 40.4367 | 0.1932 | Forsterite | No | 2024-06-18 21:15
Ca | EDS | K series | 0.21 | 0.952 | 0.0019 | 0.2228 | 0.0252 | 0.1171 | CaO | 0.3117 | 0.0353 | Wollastonite | Yes
Mn | EDS | K series | 0.15 | 0.821 | 0.00153 | 0.1867 | 0.038 | 0.0716 | MnO | 0.241 | 0.0491 | Mn | Yes
Fe | EDS | K series | 8.87 | 0.923 | 0.08066 | 9.6121 | 0.0988 | 3.6252 | FeO | 12.3658 | 0.1271 | Fayalite | No | 2024-06-08 17:21
Ni | WDS | Kα | 0.23 | 0.837 | 0.00228 | 0.2723 | 0.011 | 0.0977 | NiO | 0.3465 | 0.014 | UCB Standard Block 5 - Ni | No | 2024-06-18 12:32 | 100.426
Total | [5 empty] | 101.2144 |  | 100 |  | 101.2144
187-1-112-reg5
Element | Signal Type | Line | Apparent Concentration | Intensity Correction | k Ratio | Wt% | Wt% Sigma | Atomic % | Oxide | Oxide % | Oxide % Sigma | Standard Name | Factory Standard | Standardization Date | Beam Current (nA)
O |  | K series |  |  |  | 42.3519 |  | 57.0716
Mg | EDS | K series | 23.28 | 0.836 | 0.13461 | 27.8535 | 0.0794 | 24.7001 | MgO | 46.1831 | 0.1317 | Forsterite | No | 2024-06-08 17:20
Si | EDS | K series | 18.53 | 1.006 | 0.09608 | 18.4246 | 0.0663 | 14.1433 | SiO2 | 39.4156 | 0.1419 | Forsterite | No | 2024-06-18 21:15
Ca | EDS | K series | 0.21 | 0.953 | 0.00187 | 0.2192 | 0.0184 | 0.1179 | CaO | 0.3067 | 0.0257 | Wollastonite | Yes
Mn | EDS | K series | 0.14 | 0.822 | 0.0014 | 0.1708 | 0.0289 | 0.067 | MnO | 0.2206 | 0.0373 | Mn | Yes
Fe | EDS | K series | 9.1 | 0.924 | 0.08276 | 9.8556 | 0.0743 | 3.8047 | FeO | 12.679 | 0.0956 | Fayalite | No | 2024-06-08 17:21
Ni | WDS | Kα | 0.22 | 0.837 | 0.00217 | 0.2594 | 0.008 | 0.0953 | NiO | 0.3301 | 0.0101 | UCB Standard Block 5 - Ni | No | 2024-06-18 12:32 | 100.435
Total | [5 empty] | 99.1351 |  | 100 |  | 99.1351
187-1-112-reg7
Element | Signal Type | Line | Apparent Concentration | Intensity Correction | k Ratio | Wt% | Wt% Sigma | Atomic % | Oxide | Oxide % | Oxide % Sigma | Standard Name | Factory Standard | Standardization Date | Beam Current (nA)
O |  | K series |  |  |  | 43.8268 |  | 57.0927
Mg | EDS | K series | 24.22 | 0.839 | 0.14004 | 28.8661 | 0.0814 | 24.7458 | MgO | 47.8621 | 0.1349 | Forsterite | No | 2024-06-08 17:20
Si | EDS | K series | 19.24 | 1.007 | 0.09973 | 19.1159 | 0.0682 | 14.1853 | SiO2 | 40.8945 | 0.1459 | Forsterite | No | 2024-06-18 21:15
Ca | EDS | K series | 0.21 | 0.952 | 0.00188 | 0.221 | 0.0187 | 0.1149 | CaO | 0.3092 | 0.0262 | Wollastonite | Yes
Mn | EDS | K series | 0.12 | 0.822 | 0.00121 | 0.1472 | 0.0291 | 0.0558 | MnO | 0.19 | 0.0376 | Mn | Yes
Fe | EDS | K series | 9.19 | 0.923 | 0.0835 | 9.9485 | 0.0756 | 3.7127 | FeO | 12.7985 | 0.0972 | Fayalite | No | 2024-06-08 17:21
Ni | WDS | Kα | 0.22 | 0.837 | 0.00219 | 0.2613 | 0.0079 | 0.0928 | NiO | 0.3325 | 0.01 | UCB Standard Block 5 - Ni | No | 2024-06-18 12:32 | 100.374
Total | [5 empty] | 102.3868 |  | 100 |  | 102.3868
187-1-113-reg3,4,5
Element | Signal Type | Line | Apparent Concentration | Intensity Correction | k Ratio | Wt% | Wt% Sigma | Atomic % | Oxide | Oxide % | Oxide % Sigma | Standard Name | Factory Standard | Standardization Date | Beam Current (nA)
O |  | K series |  |  |  | 42.2168 |  | 57.0582
Mg | EDS | K series | 23.09 | 0.833 | 0.13352 | 27.7093 | 0.0791 | 24.6451 | MgO | 45.944 | 0.1312 | Forsterite | No | 2024-06-08 17:20
Si | EDS | K series | 18.44 | 1.006 | 0.0956 | 18.3352 | 0.0661 | 14.1163 | SiO2 | 39.2243 | 0.1415 | Forsterite | No | 2024-06-18 21:15
Ca | EDS | K series | 0.24 | 0.953 | 0.00218 | 0.2559 | 0.0186 | 0.138 | CaO | 0.358 | 0.0261 | Wollastonite | Yes
Mn | EDS | K series | 0.11 | 0.822 | 0.00114 | 0.1384 | 0.0287 | 0.0545 | MnO | 0.1787 | 0.037 | Mn | Yes
Fe | EDS | K series | 9.3 | 0.924 | 0.08455 | 10.0652 | 0.0748 | 3.8972 | FeO | 12.9487 | 0.0963 | Fayalite | No | 2024-06-08 17:21
Ni | WDS | Kα | 0.21 | 0.837 | 0.00206 | 0.2464 | 0.0077 | 0.0908 | NiO | 0.3136 | 0.0098 | UCB Standard Block 5 - Ni | No | 2024-06-18 12:32 | 100.421
Total | [5 empty] | 98.9672 |  | 100 |  | 98.9672
187-1-113-reg1,2
Element | Signal Type | Line | Apparent Concentration | Intensity Correction | k Ratio | Wt% | Wt% Sigma | Atomic % | Oxide | Oxide % | Oxide % Sigma | Standard Name | Factory Standard | Standardization Date | Beam Current (nA)
O |  | K series |  |  |  | 43.2478 |  | 57.0838
Mg | EDS | K series | 23.63 | 0.834 | 0.1366 | 28.3093 | 0.0805 | 24.5895 | MgO | 46.9388 | 0.1335 | Forsterite | No | 2024-06-08 17:20
Si | EDS | K series | 18.97 | 1.007 | 0.09836 | 18.8428 | 0.0674 | 14.1676 | SiO2 | 40.3102 | 0.1441 | Forsterite | No | 2024-06-18 21:15
Ca | EDS | K series | 0.29 | 0.953 | 0.0026 | 0.3051 | 0.019 | 0.1608 | CaO | 0.4269 | 0.0266 | Wollastonite | Yes
Mn | EDS | K series | 0.13 | 0.822 | 0.00127 | 0.1546 | 0.0287 | 0.0594 | MnO | 0.1996 | 0.0371 | Mn | Yes
Fe | EDS | K series | 9.42 | 0.924 | 0.08564 | 10.199 | 0.0756 | 3.8566 | FeO | 13.1208 | 0.0972 | Fayalite | No | 2024-06-08 17:21
Ni | WDS | Kα | 0.19 | 0.837 | 0.00191 | 0.2287 | 0.0077 | 0.0823 | NiO | 0.2911 | 0.0098 | UCB Standard Block 5 - Ni | No | 2024-06-18 12:32 | 100.387
Total | [5 empty] | 101.2875 |  | 100 |  | 101.2875
187-1-114-reg1
Element | Signal Type | Line | Apparent Concentration | Intensity Correction | k Ratio | Wt% | Wt% Sigma | Atomic % | Oxide | Oxide % | Oxide % Sigma | Standard Name | Factory Standard | Standardization Date | Beam Current (nA)
O |  | K series |  |  |  | 42.7015 |  | 57.1004
Mg | EDS | K series | 23.99 | 0.846 | 0.13869 | 28.3436 | 0.0796 | 24.9415 | MgO | 46.9957 | 0.132 | Forsterite | No | 2024-06-08 17:20
Si | EDS | K series | 18.76 | 1.006 | 0.09725 | 18.6429 | 0.0667 | 14.2007 | SiO2 | 39.8825 | 0.1428 | Forsterite | No | 2024-06-18 21:15
Ca | EDS | K series | 0.22 | 0.951 | 0.00198 | 0.2332 | 0.0188 | 0.1245 | CaO | 0.3264 | 0.0262 | Wollastonite | Yes
Mn | EDS | K series | 0.12 | 0.821 | 0.00125 | 0.1523 | 0.0283 | 0.0593 | MnO | 0.1966 | 0.0366 | Mn | Yes
Fe | EDS | K series | 8.36 | 0.922 | 0.07597 | 9.0588 | 0.0719 | 3.4702 | FeO | 11.6539 | 0.0925 | Fayalite | No | 2024-06-08 17:21
Ni | WDS | Kα | 0.24 | 0.837 | 0.00237 | 0.2836 | 0.008 | 0.1034 | NiO | 0.3609 | 0.0102 | UCB Standard Block 5 - Ni | No | 2024-06-18 12:32 | 100.501
Total | [5 empty] | 99.416 |  | 100 |  | 99.416
187-1-114-reg2
Element | Signal Type | Line | Apparent Concentration | Intensity Correction | k Ratio | Wt% | Wt% Sigma | Atomic % | Oxide | Oxide % | Oxide % Sigma | Standard Name | Factory Standard | Standardization Date | Beam Current (nA)
O |  | K series |  |  |  | 43.0154 |  | 57.1044
Mg | EDS | K series | 23.84 | 0.842 | 0.13784 | 28.3232 | 0.08 | 24.7435 | MgO | 46.9619 | 0.1326 | Forsterite | No | 2024-06-08 17:20
Si | EDS | K series | 18.93 | 1.008 | 0.09813 | 18.7893 | 0.0671 | 14.2089 | SiO2 | 40.1957 | 0.1436 | Forsterite | No | 2024-06-18 21:15
Ca | EDS | K series | 0.33 | 0.952 | 0.00293 | 0.345 | 0.0196 | 0.1828 | CaO | 0.4827 | 0.0274 | Wollastonite | Yes
Mn | EDS | K series | 0.11 | 0.821 | 0.00115 | 0.1398 | 0.0283 | 0.054 | MnO | 0.1805 | 0.0366 | Mn | Yes
Fe | EDS | K series | 8.78 | 0.923 | 0.07984 | 9.5176 | 0.0734 | 3.6197 | FeO | 12.2442 | 0.0944 | Fayalite | No | 2024-06-08 17:21
Ni | WDS | Kα | 0.2 | 0.837 | 0.00201 | 0.2397 | 0.0077 | 0.0867 | NiO | 0.305 | 0.0099 | UCB Standard Block 5 - Ni | No | 2024-06-18 12:32 | 100.544
Total | [5 empty] | 100.37 |  | 100 |  | 100.37
187-1-114-reg4
Element | Signal Type | Line | Apparent Concentration | Intensity Correction | k Ratio | Wt% | Wt% Sigma | Atomic % | Oxide | Oxide % | Oxide % Sigma | Standard Name | Factory Standard | Standardization Date | Beam Current (nA)
O |  | K series |  |  |  | 43.8439 |  | 57.0916
Mg | EDS | K series | 25.54 | 0.861 | 0.14768 | 29.6734 | 0.081 | 25.4273 | MgO | 49.2005 | 0.1343 | Forsterite | No | 2024-06-08 17:20
Si | EDS | K series | 19.21 | 1.005 | 0.09957 | 19.1208 | 0.068 | 14.1831 | SiO2 | 40.9048 | 0.1454 | Forsterite | No | 2024-06-18 21:15
Ca | EDS | K series | 0.18 | 0.949 | 0.00159 | 0.1876 | 0.0183 | 0.0975 | CaO | 0.2625 | 0.0257 | Wollastonite | Yes
Mn | EDS | K series | 0.09 | 0.819 | 0.00089 | 0.1085 | 0.0284 | 0.0411 | MnO | 0.1401 | 0.0367 | Mn | Yes
Fe | EDS | K series | 7.49 | 0.921 | 0.06809 | 8.1335 | 0.0691 | 3.0341 | FeO | 10.4635 | 0.0889 | Fayalite | No | 2024-06-08 17:21
Ni | WDS | Kα | 0.3 | 0.836 | 0.00295 | 0.353 | 0.0084 | 0.1252 | NiO | 0.4491 | 0.0107 | UCB Standard Block 5 - Ni | No | 2024-06-18 12:32 | 100.43
Total | [5 empty] | 101.4206 |  | 100 |  | 101.4206
187-1-115-C
Element | Signal Type | Line | Apparent Concentration | Intensity Correction | k Ratio | Wt% | Wt% Sigma | Atomic % | Oxide | Oxide % | Oxide % Sigma | Standard Name | Factory Standard | Standardization Date | Beam Current (nA)
O |  | K series |  |  |  | 43.1914 |  | 57.0863
Mg | EDS | K series | 23.75 | 0.836 | 0.13731 | 28.386 | 0.0803 | 24.6894 | MgO | 47.066 | 0.1331 | Forsterite | No | 2024-06-08 17:20
Si | EDS | K series | 18.94 | 1.006 | 0.0982 | 18.824 | 0.0672 | 14.1726 | SiO2 | 40.2699 | 0.1438 | Forsterite | No | 2024-06-18 21:15
Ca | EDS | K series | 0.2 | 0.953 | 0.00178 | 0.2086 | 0.0186 | 0.1101 | CaO | 0.2919 | 0.026 | Wollastonite | Yes
Mn | EDS | K series | 0.11 | 0.822 | 0.00115 | 0.1397 | 0.0288 | 0.0538 | MnO | 0.1804 | 0.0372 | Mn | Yes
Fe | EDS | K series | 9.27 | 0.924 | 0.08425 | 10.0342 | 0.0749 | 3.7994 | FeO | 12.9088 | 0.0964 | Fayalite | No | 2024-06-08 17:21
Ni | WDS | Kα | 0.21 | 0.837 | 0.00206 | 0.2457 | 0.0077 | 0.0885 | NiO | 0.3127 | 0.0099 | UCB Standard Block 5 - Ni | No | 2024-06-18 12:32 | 100.448
Total | [5 empty] | 101.0296 |  | 100 |  | 101.0296
187-1-116-B
Element | Signal Type | Line | Apparent Concentration | Intensity Correction | k Ratio | Wt% | Wt% Sigma | Atomic % | Oxide | Oxide % | Oxide % Sigma | Standard Name | Factory Standard | Standardization Date | Beam Current (nA)
O |  | K series |  |  |  | 42.6067 |  | 57.0932
Mg | EDS | K series | 23.65 | 0.841 | 0.13672 | 28.1199 | 0.0794 | 24.7967 | MgO | 46.6248 | 0.1317 | Forsterite | No | 2024-06-08 17:20
Si | EDS | K series | 18.7 | 1.007 | 0.09696 | 18.585 | 0.0665 | 14.1864 | SiO2 | 39.7586 | 0.1423 | Forsterite | No | 2024-06-18 21:15
Ca | EDS | K series | 0.22 | 0.952 | 0.00192 | 0.2259 | 0.0185 | 0.1208 | CaO | 0.316 | 0.0259 | Wollastonite | Yes
Mn | EDS | K series | 0.12 | 0.821 | 0.00122 | 0.1485 | 0.0284 | 0.058 | MnO | 0.1918 | 0.0367 | Mn | Yes
Fe | EDS | K series | 8.78 | 0.923 | 0.07979 | 9.5082 | 0.0732 | 3.65 | FeO | 12.2321 | 0.0942 | Fayalite | No | 2024-06-08 17:21
Ni | WDS | Kα | 0.22 | 0.837 | 0.00217 | 0.2599 | 0.0079 | 0.0949 | NiO | 0.3307 | 0.01 | UCB Standard Block 5 - Ni | No | 2024-06-18 12:32 | 100.588
Total | [5 empty] | 99.4541 |  | 100 |  | 99.4541
187-1-117-B
Element | Signal Type | Line | Apparent Concentration | Intensity Correction | k Ratio | Wt% | Wt% Sigma | Atomic % | Oxide | Oxide % | Oxide % Sigma | Standard Name | Factory Standard | Standardization Date | Beam Current (nA)
O |  | K series |  |  |  | 42.9695 |  | 57.0899
Mg | EDS | K series | 23.98 | 0.843 | 0.13864 | 28.451 | 0.0801 | 24.8753 | MgO | 47.1738 | 0.1329 | Forsterite | No | 2024-06-08 17:20
Si | EDS | K series | 18.85 | 1.006 | 0.0977 | 18.7357 | 0.0671 | 14.1798 | SiO2 | 40.081 | 0.1434 | Forsterite | No | 2024-06-18 21:15
Ca | EDS | K series | 0.19 | 0.952 | 0.00172 | 0.2017 | 0.0184 | 0.107 | CaO | 0.2823 | 0.0258 | Wollastonite | Yes
Mn | EDS | K series | 0.12 | 0.821 | 0.00119 | 0.1443 | 0.0285 | 0.0559 | MnO | 0.1864 | 0.0367 | Mn | Yes
Fe | EDS | K series | 8.72 | 0.923 | 0.07927 | 9.4487 | 0.0732 | 3.5964 | FeO | 12.1556 | 0.0942 | Fayalite | No | 2024-06-08 17:21
Ni | WDS | Kα | 0.22 | 0.837 | 0.00221 | 0.2643 | 0.0079 | 0.0957 | NiO | 0.3363 | 0.01 | UCB Standard Block 5 - Ni | No | 2024-06-18 12:32 | 100.513
Total | [5 empty] | 100.2154 |  | 100 |  | 100.2154
187-1-117-A
Element | Signal Type | Line | Apparent Concentration | Intensity Correction | k Ratio | Wt% | Wt% Sigma | Atomic % | Oxide | Oxide % | Oxide % Sigma | Standard Name | Factory Standard | Standardization Date | Beam Current (nA)
O |  | K series |  |  |  | 43.1163 |  | 57.0908
Mg | EDS | K series | 24.13 | 0.844 | 0.1395 | 28.5848 | 0.0802 | 24.9076 | MgO | 47.3957 | 0.133 | Forsterite | No | 2024-06-08 17:20
Si | EDS | K series | 18.91 | 1.006 | 0.09805 | 18.8017 | 0.0672 | 14.1816 | SiO2 | 40.2222 | 0.1438 | Forsterite | No | 2024-06-18 21:15
Ca | EDS | K series | 0.21 | 0.951 | 0.00184 | 0.2165 | 0.0185 | 0.1144 | CaO | 0.3029 | 0.0259 | Wollastonite | Yes
Mn | EDS | K series | 0.11 | 0.821 | 0.00111 | 0.1351 | 0.0286 | 0.0521 | MnO | 0.1745 | 0.0369 | Mn | Yes
Fe | EDS | K series | 8.64 | 0.923 | 0.07856 | 9.3657 | 0.0731 | 3.5527 | FeO | 12.0488 | 0.0941 | Fayalite | No | 2024-06-08 17:21
Ni | WDS | Kα | 0.23 | 0.837 | 0.00234 | 0.2794 | 0.0079 | 0.1008 | NiO | 0.3555 | 0.0101 | UCB Standard Block 5 - Ni | No | 2024-06-18 12:32 | 100.459
Total | [5 empty] | 100.4995 |  | 100 |  | 100.4995
187-1-118-A
Element | Signal Type | Line | Apparent Concentration | Intensity Correction | k Ratio | Wt% | Wt% Sigma | Atomic % | Oxide | Oxide % | Oxide % Sigma | Standard Name | Factory Standard | Standardization Date | Beam Current (nA)
O |  | K series |  |  |  | 43.1173 |  | 57.0766
Mg | EDS | K series | 24.05 | 0.842 | 0.13906 | 28.559 | 0.0803 | 24.8784 | MgO | 47.3528 | 0.1331 | Forsterite | No | 2024-06-08 17:20
Si | EDS | K series | 18.88 | 1.006 | 0.09786 | 18.7691 | 0.0672 | 14.1532 | SiO2 | 40.1525 | 0.1438 | Forsterite | No | 2024-06-18 21:15
Ca | EDS | K series | 0.23 | 0.952 | 0.00201 | 0.2369 | 0.0187 | 0.1252 | CaO | 0.3314 | 0.0262 | Wollastonite | Yes
Mn | EDS | K series | 0.12 | 0.821 | 0.00115 | 0.1406 | 0.0289 | 0.0542 | MnO | 0.1816 | 0.0373 | Mn | Yes
Fe | EDS | K series | 8.8 | 0.923 | 0.08001 | 9.5365 | 0.0734 | 3.6165 | FeO | 12.2685 | 0.0945 | Fayalite | No | 2024-06-08 17:21
Ni | WDS | Kα | 0.22 | 0.837 | 0.00223 | 0.2663 | 0.0079 | 0.096 | NiO | 0.3388 | 0.0101 | UCB Standard Block 5 - Ni | No | 2024-06-18 12:32 | 100.445
Total | [5 empty] | 100.6256 |  | 100 |  | 100.6256
187-1-119-A
Element | Signal Type | Line | Apparent Concentration | Intensity Correction | k Ratio | Wt% | Wt% Sigma | Atomic % | Oxide | Oxide % | Oxide % Sigma | Standard Name | Factory Standard | Standardization Date | Beam Current (nA)
O |  | K series |  |  |  | 43.1091 |  | 57.0662
Mg | EDS | K series | 23.95 | 0.84 | 0.13846 | 28.4997 | 0.0805 | 24.8269 | MgO | 47.2545 | 0.1335 | Forsterite | No | 2024-06-08 17:20
Si | EDS | K series | 18.85 | 1.006 | 0.09772 | 18.7413 | 0.0672 | 14.1323 | SiO2 | 40.0931 | 0.1438 | Forsterite | No | 2024-06-18 21:15
Ca | EDS | K series | 0.27 | 0.952 | 0.0024 | 0.2823 | 0.019 | 0.1492 | CaO | 0.395 | 0.0265 | Wollastonite | Yes
Mn | EDS | K series | 0.14 | 0.821 | 0.00137 | 0.1668 | 0.0287 | 0.0643 | MnO | 0.2154 | 0.0371 | Mn | Yes
Fe | EDS | K series | 8.94 | 0.923 | 0.08123 | 9.6793 | 0.0741 | 3.6707 | FeO | 12.4522 | 0.0954 | Fayalite | No | 2024-06-08 17:21
Ni | WDS | Kα | 0.21 | 0.837 | 0.0021 | 0.2508 | 0.0078 | 0.0905 | NiO | 0.3191 | 0.0099 | UCB Standard Block 5 - Ni | No | 2024-06-18 12:32 | 100.423
Total | [5 empty] | 100.7294 |  | 100 |  | 100.7294
187-1-120-reg1
Element | Signal Type | Line | Apparent Concentration | Intensity Correction | k Ratio | Wt% | Wt% Sigma | Atomic % | Oxide | Oxide % | Oxide % Sigma | Standard Name | Factory Standard | Standardization Date | Beam Current (nA)
O |  | K series |  |  |  | 42.3714 |  | 57.0628
Mg | EDS | K series | 23.55 | 0.84 | 0.13614 | 28.04 | 0.0793 | 24.8502 | MgO | 46.4922 | 0.1315 | Forsterite | No | 2024-06-08 17:20
Si | EDS | K series | 18.51 | 1.005 | 0.09596 | 18.413 | 0.0663 | 14.1256 | SiO2 | 39.3906 | 0.1419 | Forsterite | No | 2024-06-18 21:15
Ca | EDS | K series | 0.2 | 0.952 | 0.00179 | 0.2107 | 0.0184 | 0.1132 | CaO | 0.2947 | 0.0258 | Wollastonite | Yes
Mn | EDS | K series | 0.12 | 0.822 | 0.00117 | 0.143 | 0.0285 | 0.0561 | MnO | 0.1847 | 0.0368 | Mn | Yes
Fe | EDS | K series | 8.85 | 0.923 | 0.08046 | 9.5866 | 0.0733 | 3.6986 | FeO | 12.3329 | 0.0944 | Fayalite | No | 2024-06-08 17:21
Ni | WDS | Kα | 0.21 | 0.837 | 0.00213 | 0.2546 | 0.0079 | 0.0934 | NiO | 0.3239 | 0.01 | UCB Standard Block 5 - Ni | No | 2024-06-18 12:32 | 100.447
Total | [5 empty] | 99.0191 |  | 100 |  | 99.0191
187-1-120-reg2
Element | Signal Type | Line | Apparent Concentration | Intensity Correction | k Ratio | Wt% | Wt% Sigma | Atomic % | Oxide | Oxide % | Oxide % Sigma | Standard Name | Factory Standard | Standardization Date | Beam Current (nA)
O |  | K series |  |  |  | 42.8748 |  | 57.076
Mg | EDS | K series | 23.9 | 0.842 | 0.13819 | 28.3913 | 0.0802 | 24.8719 | MgO | 47.0748 | 0.133 | Forsterite | No | 2024-06-08 17:20
Si | EDS | K series | 18.77 | 1.006 | 0.0973 | 18.6622 | 0.067 | 14.152 | SiO2 | 39.9237 | 0.1434 | Forsterite | No | 2024-06-18 21:15
Ca | EDS | K series | 0.22 | 0.952 | 0.00194 | 0.2283 | 0.0186 | 0.1213 | CaO | 0.3194 | 0.026 | Wollastonite | Yes
Mn | EDS | K series | 0.13 | 0.821 | 0.0013 | 0.158 | 0.0287 | 0.0613 | MnO | 0.2041 | 0.0371 | Mn | Yes
Fe | EDS | K series | 8.76 | 0.923 | 0.07967 | 9.4954 | 0.0733 | 3.6213 | FeO | 12.2157 | 0.0942 | Fayalite | No | 2024-06-08 17:21
Ni | WDS | Kα | 0.22 | 0.837 | 0.00222 | 0.2655 | 0.0079 | 0.0963 | NiO | 0.3379 | 0.0101 | UCB Standard Block 5 - Ni | No | 2024-06-18 12:32 | 100.42
Total | [5 empty] | 100.0755 |  | 100 |  | 100.0755
187-1-121-lessgood
Element | Signal Type | Line | Apparent Concentration | Intensity Correction | k Ratio | Wt% | Wt% Sigma | Atomic % | Oxide | Oxide % | Oxide % Sigma | Standard Name | Factory Standard | Standardization Date | Beam Current (nA)
O |  | K series |  |  |  | 42.8847 |  | 57.069
Mg | EDS | K series | 24.66 | 0.854 | 0.14257 | 28.8567 | 0.0799 | 25.2707 | MgO | 47.8465 | 0.1325 | Forsterite | No | 2024-06-08 17:20
Si | EDS | K series | 18.74 | 1.005 | 0.09715 | 18.6504 | 0.0669 | 14.138 | SiO2 | 39.8985 | 0.143 | Forsterite | No | 2024-06-18 21:15
Ca | EDS | K series | 0.22 | 0.95 | 0.00198 | 0.2337 | 0.0186 | 0.1241 | CaO | 0.327 | 0.026 | Wollastonite | Yes
Mn | EDS | K series | 0.13 | 0.82 | 0.0013 | 0.1584 | 0.0283 | 0.0614 | MnO | 0.2046 | 0.0366 | Mn | Yes
Fe | EDS | K series | 7.84 | 0.921 | 0.07126 | 8.5074 | 0.0703 | 3.2433 | FeO | 10.9446 | 0.0904 | Fayalite | No | 2024-06-08 17:21
Ni | WDS | Kα | 0.22 | 0.837 | 0.00216 | 0.2578 | 0.0078 | 0.0935 | NiO | 0.3281 | 0.01 | UCB Standard Block 5 - Ni | No | 2024-06-18 12:32 | 100.41
Total | [5 empty] | 99.5491 |  | 100 |  | 99.5491
187-1-121-A,M
Element | Signal Type | Line | Apparent Concentration | Intensity Correction | k Ratio | Wt% | Wt% Sigma | Atomic % | Oxide | Oxide % | Oxide % Sigma | Standard Name | Factory Standard | Standardization Date | Beam Current (nA)
O |  | K series |  |  |  | 43.0901 |  | 57.0734
Mg | EDS | K series | 24.79 | 0.855 | 0.14333 | 28.993 | 0.0803 | 25.2709 | MgO | 48.0724 | 0.1332 | Forsterite | No | 2024-06-08 17:20
Si | EDS | K series | 18.84 | 1.005 | 0.09768 | 18.75 | 0.0673 | 14.1468 | SiO2 | 40.1115 | 0.1439 | Forsterite | No | 2024-06-18 21:15
Ca | EDS | K series | 0.23 | 0.95 | 0.00201 | 0.2373 | 0.0187 | 0.1255 | CaO | 0.3321 | 0.0261 | Wollastonite | Yes
Mn | EDS | K series | 0.15 | 0.82 | 0.00146 | 0.1779 | 0.0284 | 0.0686 | MnO | 0.2297 | 0.0366 | Mn | Yes
Fe | EDS | K series | 7.82 | 0.921 | 0.07113 | 8.4921 | 0.0704 | 3.2223 | FeO | 10.9249 | 0.0906 | Fayalite | No | 2024-06-08 17:21
Ni | WDS | Kα | 0.21 | 0.837 | 0.00214 | 0.256 | 0.0077 | 0.0924 | NiO | 0.3258 | 0.0098 | UCB Standard Block 5 - Ni | No | 2024-06-18 12:32 | 100.405
Total | [5 empty] | 99.9965 |  | 100 |  | 99.9965
187-1-122-A
Element | Signal Type | Line | Apparent Concentration | Intensity Correction | k Ratio | Wt% | Wt% Sigma | Atomic % | Oxide | Oxide % | Oxide % Sigma | Standard Name | Factory Standard | Standardization Date | Beam Current (nA)
O |  | K series |  |  |  | 43.5749 |  | 57.0713
Mg | EDS | K series | 24.84 | 0.851 | 0.14363 | 29.192 | 0.0809 | 25.1604 | MgO | 48.4024 | 0.1342 | Forsterite | No | 2024-06-08 17:20
Si | EDS | K series | 19.05 | 1.005 | 0.09876 | 18.9559 | 0.0677 | 14.1426 | SiO2 | 40.5521 | 0.1448 | Forsterite | No | 2024-06-18 21:15
Ca | EDS | K series | 0.24 | 0.95 | 0.00214 | 0.2519 | 0.0188 | 0.1317 | CaO | 0.3525 | 0.0263 | Wollastonite | Yes
Mn | EDS | K series | 0.09 | 0.82 | 0.00094 | 0.1148 | 0.0284 | 0.0438 | MnO | 0.1482 | 0.0367 | Mn | Yes
Fe | EDS | K series | 8.23 | 0.922 | 0.0748 | 8.9251 | 0.0718 | 3.3488 | FeO | 11.4819 | 0.0923 | Fayalite | No | 2024-06-08 17:21
Ni | WDS | Kα | 0.24 | 0.837 | 0.00238 | 0.284 | 0.0081 | 0.1014 | NiO | 0.3614 | 0.0103 | UCB Standard Block 5 - Ni | No | 2024-06-18 12:32 | 100.401
Total | [5 empty] | 101.2986 |  | 100 |  | 101.2986
187-1-122-B,C,D,E
Element | Signal Type | Line | Apparent Concentration | Intensity Correction | k Ratio | Wt% | Wt% Sigma | Atomic % | Oxide | Oxide % | Oxide % Sigma | Standard Name | Factory Standard | Standardization Date | Beam Current (nA)
O |  | K series |  |  |  | 42.6819 |  | 57.0857
Mg | EDS | K series | 24.51 | 0.854 | 0.1417 | 28.6791 | 0.0796 | 25.2419 | MgO | 47.552 | 0.132 | Forsterite | No | 2024-06-08 17:20
Si | EDS | K series | 18.69 | 1.005 | 0.09691 | 18.6006 | 0.0666 | 14.1715 | SiO2 | 39.792 | 0.1424 | Forsterite | No | 2024-06-18 21:15
Ca | EDS | K series | 0.21 | 0.95 | 0.00185 | 0.2182 | 0.0183 | 0.1165 | CaO | 0.3053 | 0.0255 | Wollastonite | Yes
Mn | EDS | K series | 0.11 | 0.82 | 0.00107 | 0.1304 | 0.0282 | 0.0508 | MnO | 0.1683 | 0.0365 | Mn | Yes
Fe | EDS | K series | 7.74 | 0.922 | 0.07035 | 8.3971 | 0.0697 | 3.2174 | FeO | 10.8027 | 0.0896 | Fayalite | No | 2024-06-08 17:21
Ni | WDS | Kα | 0.27 | 0.837 | 0.00267 | 0.3189 | 0.0083 | 0.1162 | NiO | 0.4058 | 0.0106 | UCB Standard Block 5 - Ni | No | 2024-06-18 12:32 | 100.409
Total | [5 empty] | 99.0261 |  | 100 |  | 99.0261
187-1-123-reg2,3
Element | Signal Type | Line | Apparent Concentration | Intensity Correction | k Ratio | Wt% | Wt% Sigma | Atomic % | Oxide | Oxide % | Oxide % Sigma | Standard Name | Factory Standard | Standardization Date | Beam Current (nA)
O |  | K series |  |  |  | 43.2037 |  | 57.0757
Mg | EDS | K series | 23.77 | 0.837 | 0.13744 | 28.403 | 0.0806 | 24.6926 | MgO | 47.0942 | 0.1336 | Forsterite | No | 2024-06-08 17:20
Si | EDS | K series | 18.92 | 1.007 | 0.09811 | 18.8047 | 0.0675 | 14.1514 | SiO2 | 40.2286 | 0.1443 | Forsterite | No | 2024-06-18 21:15
Ca | EDS | K series | 0.28 | 0.953 | 0.00251 | 0.2953 | 0.0191 | 0.1558 | CaO | 0.4132 | 0.0267 | Wollastonite | Yes
Mn | EDS | K series | 0.09 | 0.822 | 0.00091 | 0.1103 | 0.0287 | 0.0424 | MnO | 0.1424 | 0.037 | Mn | Yes
Fe | EDS | K series | 9.28 | 0.923 | 0.08433 | 10.0455 | 0.0752 | 3.8018 | FeO | 12.9233 | 0.0967 | Fayalite | No | 2024-06-08 17:21
Ni | WDS | Kα | 0.19 | 0.837 | 0.00187 | 0.223 | 0.0076 | 0.0803 | NiO | 0.2838 | 0.0097 | UCB Standard Block 5 - Ni | No | 2024-06-18 12:32 | 100.399
Total | [5 empty] | 101.0855 |  | 100 |  | 101.0855
187-1-123-reg1
Element | Signal Type | Line | Apparent Concentration | Intensity Correction | k Ratio | Wt% | Wt% Sigma | Atomic % | Oxide | Oxide % | Oxide % Sigma | Standard Name | Factory Standard | Standardization Date | Beam Current (nA)
O |  | K series |  |  |  | 43.4585 |  | 57.0869
Mg | EDS | K series | 23.97 | 0.838 | 0.13861 | 28.5932 | 0.0807 | 24.717 | MgO | 47.4095 | 0.1339 | Forsterite | No | 2024-06-08 17:20
Si | EDS | K series | 19.07 | 1.007 | 0.09884 | 18.9417 | 0.0676 | 14.1737 | SiO2 | 40.5218 | 0.1446 | Forsterite | No | 2024-06-18 21:15
Ca | EDS | K series | 0.27 | 0.953 | 0.00238 | 0.2792 | 0.0191 | 0.1464 | CaO | 0.3907 | 0.0267 | Wollastonite | Yes
Mn | EDS | K series | 0.09 | 0.822 | 0.00087 | 0.1057 | 0.0288 | 0.0405 | MnO | 0.1365 | 0.0372 | Mn | Yes
Fe | EDS | K series | 9.21 | 0.923 | 0.08372 | 9.9751 | 0.075 | 3.7538 | FeO | 12.8328 | 0.0965 | Fayalite | No | 2024-06-08 17:21
Ni | WDS | Kα | 0.19 | 0.837 | 0.00191 | 0.2283 | 0.0077 | 0.0817 | NiO | 0.2906 | 0.0098 | UCB Standard Block 5 - Ni | No | 2024-06-18 12:32 | 100.383
Total | [5 empty] | 101.5819 |  | 100 |  | 101.5819
187-1-123-reg4
Element | Signal Type | Line | Apparent Concentration | Intensity Correction | k Ratio | Wt% | Wt% Sigma | Atomic % | Oxide | Oxide % | Oxide % Sigma | Standard Name | Factory Standard | Standardization Date | Beam Current (nA)
O |  | K series |  |  |  | 41.9329 |  | 57.0767
Mg | EDS | K series | 22.52 | 0.827 | 0.13022 | 27.2199 | 0.0787 | 24.3816 | MgO | 45.1324 | 0.1305 | Forsterite | No | 2024-06-08 17:20
Si | EDS | K series | 18.38 | 1.007 | 0.09531 | 18.2537 | 0.0659 | 14.1533 | SiO2 | 39.05 | 0.1409 | Forsterite | No | 2024-06-18 21:15
Ca | EDS | K series | 0.27 | 0.955 | 0.00242 | 0.2836 | 0.019 | 0.1541 | CaO | 0.3968 | 0.0265 | Wollastonite | Yes
Mn | EDS | K series | 0.14 | 0.823 | 0.00139 | 0.1687 | 0.0286 | 0.0669 | MnO | 0.2178 | 0.0369 | Mn | Yes
Fe | EDS | K series | 9.71 | 0.925 | 0.08829 | 10.5037 | 0.0758 | 4.0958 | FeO | 13.5128 | 0.0975 | Fayalite | No | 2024-06-08 17:21
Ni | WDS | Kα | 0.16 | 0.837 | 0.00162 | 0.1933 | 0.0074 | 0.0717 | NiO | 0.246 | 0.0094 | UCB Standard Block 5 - Ni | No | 2024-06-18 12:32 | 100.361
Total | [5 empty] | 98.5558 |  | 100 |  | 98.5558
187-1-124-reg1
Element | Signal Type | Line | Apparent Concentration | Intensity Correction | k Ratio | Wt% | Wt% Sigma | Atomic % | Oxide | Oxide % | Oxide % Sigma | Standard Name | Factory Standard | Standardization Date | Beam Current (nA)
O |  | K series |  |  |  | 43.0849 |  | 57.0563
Mg | EDS | K series | 24.72 | 0.852 | 0.14294 | 28.9997 | 0.0802 | 25.2723 | MgO | 48.0835 | 0.133 | Forsterite | No | 2024-06-08 17:20
Si | EDS | K series | 18.78 | 1.004 | 0.09737 | 18.708 | 0.0671 | 14.1126 | SiO2 | 40.0217 | 0.1435 | Forsterite | No | 2024-06-18 21:15
Ca | EDS | K series | 0.18 | 0.95 | 0.00162 | 0.1905 | 0.0183 | 0.1007 | CaO | 0.2665 | 0.0256 | Wollastonite | Yes
Mn | EDS | K series | 0.11 | 0.82 | 0.0011 | 0.1341 | 0.0285 | 0.0517 | MnO | 0.1732 | 0.0367 | Mn | Yes
Fe | EDS | K series | 8 | 0.922 | 0.07276 | 8.6814 | 0.0707 | 3.2935 | FeO | 11.1684 | 0.0909 | Fayalite | No | 2024-06-08 17:21
Ni | WDS | Kα | 0.26 | 0.837 | 0.00262 | 0.3126 | 0.0083 | 0.1128 | NiO | 0.3977 | 0.0105 | UCB Standard Block 5 - Ni | No | 2024-06-18 12:32 | 100.404
Total | [5 empty] | 100.111 |  | 100 |  | 100.111
187-1-124-reg2
Element | Signal Type | Line | Apparent Concentration | Intensity Correction | k Ratio | Wt% | Wt% Sigma | Atomic % | Oxide | Oxide % | Oxide % Sigma | Standard Name | Factory Standard | Standardization Date | Beam Current (nA)
O |  | K series |  |  |  | 43.1904 |  | 57.0604
Mg | EDS | K series | 24.78 | 0.852 | 0.14329 | 29.0637 | 0.0804 | 25.268 | MgO | 48.1897 | 0.1333 | Forsterite | No | 2024-06-08 17:20
Si | EDS | K series | 18.84 | 1.004 | 0.09767 | 18.7633 | 0.067 | 14.1208 | SiO2 | 40.14 | 0.1434 | Forsterite | No | 2024-06-18 21:15
Ca | EDS | K series | 0.18 | 0.95 | 0.0016 | 0.1888 | 0.0183 | 0.0996 | CaO | 0.2642 | 0.0257 | Wollastonite | Yes
Mn | EDS | K series | 0.1 | 0.82 | 0.00097 | 0.1178 | 0.0282 | 0.0453 | MnO | 0.1521 | 0.0365 | Mn | Yes
Fe | EDS | K series | 8.02 | 0.922 | 0.07294 | 8.7043 | 0.0707 | 3.2944 | FeO | 11.1979 | 0.091 | Fayalite | No | 2024-06-08 17:21
Ni | WDS | Kα | 0.26 | 0.837 | 0.00259 | 0.3101 | 0.0082 | 0.1116 | NiO | 0.3946 | 0.0105 | UCB Standard Block 5 - Ni | No | 2024-06-18 12:32 | 100.345
Total | [5 empty] | 100.3384 |  | 100 |  | 100.3384
187-1-125-reg1
Element | Signal Type | Line | Apparent Concentration | Intensity Correction | k Ratio | Wt% | Wt% Sigma | Atomic % | Oxide | Oxide % | Oxide % Sigma | Standard Name | Factory Standard | Standardization Date | Beam Current (nA)
O |  | K series |  |  |  | 43.0079 |  | 57.079
Mg | EDS | K series | 23.75 | 0.838 | 0.13729 | 28.3166 | 0.0802 | 24.7309 | MgO | 46.9508 | 0.133 | Forsterite | No | 2024-06-08 17:20
Si | EDS | K series | 18.85 | 1.007 | 0.09772 | 18.7272 | 0.0671 | 14.1581 | SiO2 | 40.0629 | 0.1436 | Forsterite | No | 2024-06-18 21:15
Ca | EDS | K series | 0.28 | 0.953 | 0.00254 | 0.2984 | 0.0191 | 0.1581 | CaO | 0.4175 | 0.0267 | Wollastonite | Yes
Mn | EDS | K series | 0.15 | 0.822 | 0.00146 | 0.1776 | 0.0289 | 0.0687 | MnO | 0.2294 | 0.0374 | Mn | Yes
Fe | EDS | K series | 9.03 | 0.923 | 0.08206 | 9.7768 | 0.0743 | 3.7172 | FeO | 12.5777 | 0.0956 | Fayalite | No | 2024-06-08 17:21
Ni | WDS | Kα | 0.2 | 0.837 | 0.00204 | 0.2432 | 0.0078 | 0.088 | NiO | 0.3095 | 0.0099 | UCB Standard Block 5 - Ni | No | 2024-06-18 12:32 | 100.364
Total | [5 empty] | 100.5478 |  | 100 |  | 100.5478
187-1-125-reg2
Element | Signal Type | Line | Apparent Concentration | Intensity Correction | k Ratio | Wt% | Wt% Sigma | Atomic % | Oxide | Oxide % | Oxide % Sigma | Standard Name | Factory Standard | Standardization Date | Beam Current (nA)
O |  | K series |  |  |  | 42.824 |  | 57.0768
Mg | EDS | K series | 23.62 | 0.838 | 0.13657 | 28.1892 | 0.0797 | 24.7245 | MgO | 46.7396 | 0.1322 | Forsterite | No | 2024-06-08 17:20
Si | EDS | K series | 18.76 | 1.007 | 0.09726 | 18.6419 | 0.0668 | 14.1536 | SiO2 | 39.8804 | 0.1429 | Forsterite | No | 2024-06-18 21:15
Ca | EDS | K series | 0.27 | 0.953 | 0.00237 | 0.2789 | 0.019 | 0.1484 | CaO | 0.3902 | 0.0266 | Wollastonite | Yes
Mn | EDS | K series | 0.16 | 0.822 | 0.00165 | 0.2005 | 0.029 | 0.0778 | MnO | 0.2588 | 0.0374 | Mn | Yes
Fe | EDS | K series | 9.02 | 0.923 | 0.08197 | 9.7646 | 0.0739 | 3.7284 | FeO | 12.562 | 0.095 | Fayalite | No | 2024-06-08 17:21
Ni | WDS | Kα | 0.21 | 0.837 | 0.00209 | 0.2496 | 0.0079 | 0.0907 | NiO | 0.3177 | 0.01 | UCB Standard Block 5 - Ni | No | 2024-06-18 12:32 | 100.341
Total | [5 empty] | 100.1486 |  | 100 |  | 100.1486
187-1-126-reg1
Element | Signal Type | Line | Apparent Concentration | Intensity Correction | k Ratio | Wt% | Wt% Sigma | Atomic % | Oxide | Oxide % | Oxide % Sigma | Standard Name | Factory Standard | Standardization Date | Beam Current (nA)
O |  | K series |  |  |  | 42.8119 |  | 57.0822
Mg | EDS | K series | 23.65 | 0.838 | 0.13671 | 28.1952 | 0.0799 | 24.739 | MgO | 46.7496 | 0.1324 | Forsterite | No | 2024-06-08 17:20
Si | EDS | K series | 18.77 | 1.007 | 0.0973 | 18.6491 | 0.0669 | 14.1643 | SiO2 | 39.8957 | 0.1431 | Forsterite | No | 2024-06-18 21:15
Ca | EDS | K series | 0.25 | 0.953 | 0.00222 | 0.2609 | 0.0188 | 0.1389 | CaO | 0.3651 | 0.0264 | Wollastonite | Yes
Mn | EDS | K series | 0.15 | 0.822 | 0.00155 | 0.1885 | 0.0286 | 0.0732 | MnO | 0.2433 | 0.0369 | Mn | Yes
Fe | EDS | K series | 8.97 | 0.923 | 0.08156 | 9.7164 | 0.074 | 3.7114 | FeO | 12.4999 | 0.0952 | Fayalite | No | 2024-06-08 17:21
Ni | WDS | Kα | 0.21 | 0.837 | 0.0021 | 0.2506 | 0.0078 | 0.0911 | NiO | 0.3189 | 0.01 | UCB Standard Block 5 - Ni | No | 2024-06-18 12:32 | 100.302
Total | [5 empty] | 100.0726 |  | 100 |  | 100.0726
187-1-126-reg2
Element | Signal Type | Line | Apparent Concentration | Intensity Correction | k Ratio | Wt% | Wt% Sigma | Atomic % | Oxide | Oxide % | Oxide % Sigma | Standard Name | Factory Standard | Standardization Date | Beam Current (nA)
O |  | K series |  |  |  | 43.509 |  | 57.0973
Mg | EDS | K series | 24.25 | 0.843 | 0.14021 | 28.7592 | 0.0809 | 24.8362 | MgO | 47.6848 | 0.1341 | Forsterite | No | 2024-06-08 17:20
Si | EDS | K series | 19.11 | 1.007 | 0.09909 | 18.9883 | 0.0678 | 14.1946 | SiO2 | 40.6213 | 0.1451 | Forsterite | No | 2024-06-18 21:15
Ca | EDS | K series | 0.26 | 0.952 | 0.00232 | 0.2726 | 0.019 | 0.1428 | CaO | 0.3815 | 0.0265 | Wollastonite | Yes
Mn | EDS | K series | 0.14 | 0.821 | 0.00138 | 0.1678 | 0.0288 | 0.0641 | MnO | 0.2167 | 0.0372 | Mn | Yes
Fe | EDS | K series | 8.78 | 0.923 | 0.07978 | 9.5107 | 0.0741 | 3.5755 | FeO | 12.2353 | 0.0953 | Fayalite | No | 2024-06-08 17:21
Ni | WDS | Kα | 0.21 | 0.837 | 0.00209 | 0.2498 | 0.0079 | 0.0893 | NiO | 0.3178 | 0.01 | UCB Standard Block 5 - Ni | No | 2024-06-18 12:32 | 100.275
Total | [5 empty] | 101.4575 |  | 100 |  | 101.4575
187-1-126-reg3
Element | Signal Type | Line | Apparent Concentration | Intensity Correction | k Ratio | Wt% | Wt% Sigma | Atomic % | Oxide | Oxide % | Oxide % Sigma | Standard Name | Factory Standard | Standardization Date | Beam Current (nA)
O |  | K series |  |  |  | 43.516 |  | 57.099
Mg | EDS | K series | 24.31 | 0.844 | 0.14053 | 28.795 | 0.0809 | 24.8639 | MgO | 47.7441 | 0.1341 | Forsterite | No | 2024-06-08 17:20
Si | EDS | K series | 19.12 | 1.007 | 0.09912 | 18.9953 | 0.0678 | 14.1981 | SiO2 | 40.6364 | 0.145 | Forsterite | No | 2024-06-18 21:15
Ca | EDS | K series | 0.25 | 0.952 | 0.00226 | 0.2654 | 0.0189 | 0.139 | CaO | 0.3714 | 0.0264 | Wollastonite | Yes
Mn | EDS | K series | 0.11 | 0.821 | 0.00112 | 0.1369 | 0.0284 | 0.0523 | MnO | 0.1767 | 0.0367 | Mn | Yes
Fe | EDS | K series | 8.73 | 0.923 | 0.07938 | 9.4644 | 0.0736 | 3.5577 | FeO | 12.1758 | 0.0946 | Fayalite | No | 2024-06-08 17:21
Ni | WDS | Kα | 0.21 | 0.837 | 0.00211 | 0.2517 | 0.0079 | 0.09 | NiO | 0.3203 | 0.01 | UCB Standard Block 5 - Ni | No | 2024-06-18 12:32 | 100.266
Total | [5 empty] | 101.4247 |  | 100 |  | 101.4247
187-1-127-reg1,2
Element | Signal Type | Line | Apparent Concentration | Intensity Correction | k Ratio | Wt% | Wt% Sigma | Atomic % | Oxide | Oxide % | Oxide % Sigma | Standard Name | Factory Standard | Standardization Date | Beam Current (nA)
O |  | K series |  |  |  | 42.3208 |  | 57.0651
Mg | EDS | K series | 23.21 | 0.835 | 0.1342 | 27.8045 | 0.0796 | 24.672 | MgO | 46.1017 | 0.132 | Forsterite | No | 2024-06-08 17:20
Si | EDS | K series | 18.5 | 1.006 | 0.09593 | 18.3963 | 0.0665 | 14.1303 | SiO2 | 39.355 | 0.1423 | Forsterite | No | 2024-06-18 21:15
Ca | EDS | K series | 0.23 | 0.953 | 0.00204 | 0.2398 | 0.0186 | 0.1291 | CaO | 0.3356 | 0.0261 | Wollastonite | Yes
Mn | EDS | K series | 0.13 | 0.822 | 0.00129 | 0.1574 | 0.0286 | 0.0618 | MnO | 0.2032 | 0.037 | Mn | Yes
Fe | EDS | K series | 9.23 | 0.924 | 0.08386 | 9.9858 | 0.0749 | 3.8574 | FeO | 12.8465 | 0.0964 | Fayalite | No | 2024-06-08 17:21
Ni | WDS | Kα | 0.19 | 0.837 | 0.00192 | 0.2296 | 0.0077 | 0.0844 | NiO | 0.2922 | 0.0098 | UCB Standard Block 5 - Ni | No | 2024-06-18 12:32 | 100.25
Total | [5 empty] | 99.1342 |  | 100 |  | 99.1342
187-1-127-reg3,4
Element | Signal Type | Line | Apparent Concentration | Intensity Correction | k Ratio | Wt% | Wt% Sigma | Atomic % | Oxide | Oxide % | Oxide % Sigma | Standard Name | Factory Standard | Standardization Date | Beam Current (nA)
O |  | K series |  |  |  | 42.321 |  | 57.0696
Mg | EDS | K series | 23 | 0.831 | 0.13297 | 27.6616 | 0.0793 | 24.547 | MgO | 45.8649 | 0.1315 | Forsterite | No | 2024-06-08 17:20
Si | EDS | K series | 18.52 | 1.007 | 0.09603 | 18.4066 | 0.0664 | 14.1392 | SiO2 | 39.3769 | 0.142 | Forsterite | No | 2024-06-18 21:15
Ca | EDS | K series | 0.24 | 0.954 | 0.00214 | 0.2509 | 0.0185 | 0.1351 | CaO | 0.3511 | 0.0259 | Wollastonite | Yes
Mn | EDS | K series | 0.13 | 0.822 | 0.00131 | 0.1589 | 0.0287 | 0.0624 | MnO | 0.2052 | 0.0371 | Mn | Yes
Fe | EDS | K series | 9.49 | 0.924 | 0.08622 | 10.2623 | 0.0755 | 3.9645 | FeO | 13.2022 | 0.0971 | Fayalite | No | 2024-06-08 17:21
Ni | WDS | Kα | 0.19 | 0.837 | 0.00187 | 0.2239 | 0.0077 | 0.0823 | NiO | 0.2849 | 0.0098 | UCB Standard Block 5 - Ni | No | 2024-06-18 12:32 | 100.251
Total | [5 empty] | 99.2851 |  | 100 |  | 99.2851
187-1-127-reg5,8,6,7
Element | Signal Type | Line | Apparent Concentration | Intensity Correction | k Ratio | Wt% | Wt% Sigma | Atomic % | Oxide | Oxide % | Oxide % Sigma | Standard Name | Factory Standard | Standardization Date | Beam Current (nA)
O |  | K series |  |  |  | 42.9863 |  | 57.0795
Mg | EDS | K series | 23.51 | 0.834 | 0.13595 | 28.1811 | 0.0801 | 24.6252 | MgO | 46.7262 | 0.1328 | Forsterite | No | 2024-06-08 17:20
Si | EDS | K series | 18.84 | 1.007 | 0.09766 | 18.719 | 0.067 | 14.1591 | SiO2 | 40.0453 | 0.1434 | Forsterite | No | 2024-06-18 21:15
Ca | EDS | K series | 0.22 | 0.953 | 0.00193 | 0.2263 | 0.0188 | 0.1199 | CaO | 0.3166 | 0.0263 | Wollastonite | Yes
Mn | EDS | K series | 0.13 | 0.822 | 0.00131 | 0.1591 | 0.0289 | 0.0615 | MnO | 0.2054 | 0.0373 | Mn | Yes
Fe | EDS | K series | 9.41 | 0.924 | 0.08553 | 10.1844 | 0.0756 | 3.8742 | FeO | 13.102 | 0.0972 | Fayalite | No | 2024-06-08 17:21
Ni | WDS | Kα | 0.19 | 0.837 | 0.00186 | 0.2226 | 0.0077 | 0.0805 | NiO | 0.2832 | 0.0098 | UCB Standard Block 5 - Ni | No | 2024-06-18 12:32 | 100.232
Total | [5 empty] | 100.6788 |  | 100 |  | 100.6788
187-1-128-A
Element | Signal Type | Line | Apparent Concentration | Intensity Correction | k Ratio | Wt% | Wt% Sigma | Atomic % | Oxide | Oxide % | Oxide % Sigma | Standard Name | Factory Standard | Standardization Date | Beam Current (nA)
O |  | K series |  |  |  | 43.2155 |  | 57.0902
Mg | EDS | K series | 23.81 | 0.837 | 0.13764 | 28.4199 | 0.0808 | 24.7068 | MgO | 47.1221 | 0.134 | Forsterite | No | 2024-06-08 17:20
Si | EDS | K series | 18.96 | 1.007 | 0.09831 | 18.8436 | 0.0677 | 14.1804 | SiO2 | 40.3119 | 0.1449 | Forsterite | No | 2024-06-18 21:15
Ca | EDS | K series | 0.21 | 0.953 | 0.00186 | 0.2189 | 0.0188 | 0.1154 | CaO | 0.3062 | 0.0263 | Wollastonite | Yes
Mn | EDS | K series | 0.12 | 0.822 | 0.00121 | 0.1471 | 0.0288 | 0.0566 | MnO | 0.19 | 0.0371 | Mn | Yes
Fe | EDS | K series | 9.17 | 0.924 | 0.0834 | 9.9343 | 0.0753 | 3.7597 | FeO | 12.7803 | 0.0969 | Fayalite | No | 2024-06-08 17:21
Ni | WDS | Kα | 0.21 | 0.837 | 0.00211 | 0.2524 | 0.0078 | 0.0909 | NiO | 0.3212 | 0.01 | UCB Standard Block 5 - Ni | No | 2024-06-18 12:32 | 100.281
Total | [5 empty] | 101.0318 |  | 100 |  | 101.0318
187-1-128-B,C,D
Element | Signal Type | Line | Apparent Concentration | Intensity Correction | k Ratio | Wt% | Wt% Sigma | Atomic % | Oxide | Oxide % | Oxide % Sigma | Standard Name | Factory Standard | Standardization Date | Beam Current (nA)
O |  | K series |  |  |  | 43.3047 |  | 57.0898
Mg | EDS | K series | 23.95 | 0.839 | 0.13848 | 28.535 | 0.0808 | 24.7556 | MgO | 47.313 | 0.1339 | Forsterite | No | 2024-06-08 17:20
Si | EDS | K series | 19 | 1.007 | 0.09851 | 18.8816 | 0.0678 | 14.1797 | SiO2 | 40.3932 | 0.1451 | Forsterite | No | 2024-06-18 21:15
Ca | EDS | K series | 0.22 | 0.952 | 0.00195 | 0.2297 | 0.0188 | 0.1209 | CaO | 0.3214 | 0.0263 | Wollastonite | Yes
Mn | EDS | K series | 0.13 | 0.822 | 0.0013 | 0.1585 | 0.029 | 0.0609 | MnO | 0.2047 | 0.0374 | Mn | Yes
Fe | EDS | K series | 9.06 | 0.923 | 0.08231 | 9.8072 | 0.0751 | 3.7039 | FeO | 12.6167 | 0.0966 | Fayalite | No | 2024-06-08 17:21
Ni | WDS | Kα | 0.21 | 0.837 | 0.00208 | 0.2483 | 0.0078 | 0.0892 | NiO | 0.316 | 0.0099 | UCB Standard Block 5 - Ni | No | 2024-06-18 12:32 | 100.24
Total | [5 empty] | 101.1651 |  | 100 |  | 101.1651
187-1-129-A
Element | Signal Type | Line | Apparent Concentration | Intensity Correction | k Ratio | Wt% | Wt% Sigma | Atomic % | Oxide | Oxide % | Oxide % Sigma | Standard Name | Factory Standard | Standardization Date | Beam Current (nA)
O |  | K series |  |  |  | 43.3988 |  | 57.0887
Mg | EDS | K series | 24.02 | 0.84 | 0.13885 | 28.5957 | 0.0819 | 24.754 | MgO | 47.4136 | 0.1358 | Forsterite | No | 2024-06-08 17:20
Si | EDS | K series | 19.04 | 1.007 | 0.09873 | 18.9201 | 0.0686 | 14.1775 | SiO2 | 40.4755 | 0.1468 | Forsterite | No | 2024-06-18 21:15
Ca | EDS | K series | 0.27 | 0.952 | 0.00239 | 0.2812 | 0.0192 | 0.1476 | CaO | 0.3934 | 0.0268 | Wollastonite | Yes
Mn | EDS | K series | 0.13 | 0.822 | 0.00132 | 0.1611 | 0.0294 | 0.0617 | MnO | 0.208 | 0.0379 | Mn | Yes
Fe | EDS | K series | 9.01 | 0.923 | 0.08187 | 9.7553 | 0.0753 | 3.6762 | FeO | 12.5499 | 0.0969 | Fayalite | No | 2024-06-08 17:21
Ni | WDS | Kα | 0.22 | 0.837 | 0.0022 | 0.2628 | 0.0078 | 0.0942 | NiO | 0.3344 | 0.01 | UCB Standard Block 5 - Ni | No | 2024-06-18 12:32 | 100.232
Total | [5 empty] | 101.3749 |  | 100 |  | 101.3749
187-1-129-core
Element | Signal Type | Line | Apparent Concentration | Intensity Correction | k Ratio | Wt% | Wt% Sigma | Atomic % | Oxide | Oxide % | Oxide % Sigma | Standard Name | Factory Standard | Standardization Date | Beam Current (nA)
O |  | K series |  |  |  | 43.0103 |  | 57.1114
Mg | EDS | K series | 23.82 | 0.841 | 0.13769 | 28.3144 | 0.08 | 24.7417 | MgO | 46.9473 | 0.1327 | Forsterite | No | 2024-06-08 17:20
Si | EDS | K series | 18.94 | 1.007 | 0.09817 | 18.8033 | 0.0672 | 14.2229 | SiO2 | 40.2257 | 0.1438 | Forsterite | No | 2024-06-18 21:15
Ca | EDS | K series | 0.25 | 0.952 | 0.00222 | 0.2609 | 0.0188 | 0.1383 | CaO | 0.3651 | 0.0263 | Wollastonite | Yes
Mn | EDS | K series | 0.1 | 0.821 | 0.00103 | 0.1256 | 0.0288 | 0.0486 | MnO | 0.1622 | 0.0372 | Mn | Yes
Fe | EDS | K series | 8.83 | 0.923 | 0.0803 | 9.5707 | 0.0737 | 3.6407 | FeO | 12.3125 | 0.0948 | Fayalite | No | 2024-06-08 17:21
Ni | WDS | Kα | 0.22 | 0.837 | 0.00223 | 0.2661 | 0.0079 | 0.0963 | NiO | 0.3387 | 0.0101 | UCB Standard Block 5 - Ni | No | 2024-06-18 12:32 | 100.218
Total | [5 empty] | 100.3514 |  | 100 |  | 100.3514
187-1-129-rim
Element | Signal Type | Line | Apparent Concentration | Intensity Correction | k Ratio | Wt% | Wt% Sigma | Atomic % | Oxide | Oxide % | Oxide % Sigma | Standard Name | Factory Standard | Standardization Date | Beam Current (nA)
O |  | K series |  |  |  | 43.0135 |  | 57.1253
Mg | EDS | K series | 23.68 | 0.839 | 0.13691 | 28.2037 | 0.08 | 24.6492 | MgO | 46.7637 | 0.1327 | Forsterite | No | 2024-06-08 17:20
Si | EDS | K series | 18.98 | 1.008 | 0.09841 | 18.8368 | 0.0672 | 14.2506 | SiO2 | 40.2972 | 0.1438 | Forsterite | No | 2024-06-18 21:15
Ca | EDS | K series | 0.27 | 0.952 | 0.00237 | 0.2791 | 0.0189 | 0.148 | CaO | 0.3905 | 0.0265 | Wollastonite | Yes
Mn | EDS | K series | 0.11 | 0.821 | 0.00114 | 0.1387 | 0.0287 | 0.0536 | MnO | 0.179 | 0.037 | Mn | Yes
Fe | EDS | K series | 8.92 | 0.923 | 0.08108 | 9.6618 | 0.074 | 3.676 | FeO | 12.4297 | 0.0953 | Fayalite | No | 2024-06-08 17:21
Ni | WDS | Kα | 0.23 | 0.837 | 0.00225 | 0.269 | 0.0079 | 0.0974 | NiO | 0.3423 | 0.01 | UCB Standard Block 5 - Ni | No | 2024-06-18 12:32 | 100.18
Total | [5 empty] | 100.4025 |  | 100 |  | 100.4025
187-1-130-away
Element | Signal Type | Line | Apparent Concentration | Intensity Correction | k Ratio | Wt% | Wt% Sigma | Atomic % | Oxide | Oxide % | Oxide % Sigma | Standard Name | Factory Standard | Standardization Date | Beam Current (nA)
O |  | K series |  |  |  | 42.1359 |  | 57.0686
Mg | EDS | K series | 23.16 | 0.836 | 0.13389 | 27.6951 | 0.0721 | 24.6843 | MgO | 45.9205 | 0.1195 | Forsterite | No | 2024-06-08 17:20
Si | EDS | K series | 18.44 | 1.006 | 0.09559 | 18.3237 | 0.0603 | 14.1371 | SiO2 | 39.1996 | 0.1291 | Forsterite | No | 2024-06-18 21:15
Ca | EDS | K series | 0.28 | 0.953 | 0.00253 | 0.2973 | 0.0172 | 0.1608 | CaO | 0.416 | 0.0241 | Wollastonite | Yes
Mn | EDS | K series | 0.13 | 0.822 | 0.00125 | 0.1523 | 0.0262 | 0.0601 | MnO | 0.1966 | 0.0339 | Mn | Yes
Fe | EDS | K series | 9.05 | 0.924 | 0.08224 | 9.7953 | 0.0675 | 3.8006 | FeO | 12.6015 | 0.0868 | Fayalite | No | 2024-06-08 17:21
Ni | WDS | Kα | 0.2 | 0.837 | 0.00201 | 0.24 | 0.0078 | 0.0886 | NiO | 0.3054 | 0.01 | UCB Standard Block 5 - Ni | No | 2024-06-18 12:32 | 100.211
Total | [5 empty] | 98.6397 |  | 100 |  | 98.6397
187-1-130-B
Element | Signal Type | Line | Apparent Concentration | Intensity Correction | k Ratio | Wt% | Wt% Sigma | Atomic % | Oxide | Oxide % | Oxide % Sigma | Standard Name | Factory Standard | Standardization Date | Beam Current (nA)
O |  | K series |  |  |  | 42.3559 |  | 57.0673
Mg | EDS | K series | 23.3 | 0.836 | 0.13474 | 27.8622 | 0.0794 | 24.7037 | MgO | 46.1975 | 0.1316 | Forsterite | No | 2024-06-08 17:20
Si | EDS | K series | 18.53 | 1.006 | 0.09606 | 18.4165 | 0.0663 | 14.1346 | SiO2 | 39.3983 | 0.1419 | Forsterite | No | 2024-06-18 21:15
Ca | EDS | K series | 0.26 | 0.953 | 0.00233 | 0.2735 | 0.0189 | 0.1471 | CaO | 0.3826 | 0.0264 | Wollastonite | Yes
Mn | EDS | K series | 0.14 | 0.822 | 0.00136 | 0.1653 | 0.0286 | 0.0648 | MnO | 0.2134 | 0.0369 | Mn | Yes
Fe | EDS | K series | 9.08 | 0.924 | 0.08258 | 9.8357 | 0.074 | 3.7964 | FeO | 12.6535 | 0.0952 | Fayalite | No | 2024-06-08 17:21
Ni | WDS | Kα | 0.2 | 0.837 | 0.00196 | 0.2344 | 0.0076 | 0.086 | NiO | 0.2982 | 0.0097 | UCB Standard Block 5 - Ni | No | 2024-06-18 12:32 | 100.154
Total | [5 empty] | 99.1435 |  | 100 |  | 99.1435
187-1-130-C
Element | Signal Type | Line | Apparent Concentration | Intensity Correction | k Ratio | Wt% | Wt% Sigma | Atomic % | Oxide | Oxide % | Oxide % Sigma | Standard Name | Factory Standard | Standardization Date | Beam Current (nA)
O |  | K series |  |  |  | 42.308 |  | 57.0614
Mg | EDS | K series | 23.29 | 0.836 | 0.13467 | 27.8467 | 0.0793 | 24.7152 | MgO | 46.1717 | 0.1314 | Forsterite | No | 2024-06-08 17:20
Si | EDS | K series | 18.49 | 1.006 | 0.09587 | 18.3822 | 0.0663 | 14.1228 | SiO2 | 39.3248 | 0.1418 | Forsterite | No | 2024-06-18 21:15
Ca | EDS | K series | 0.27 | 0.953 | 0.00245 | 0.2876 | 0.0189 | 0.1548 | CaO | 0.4024 | 0.0264 | Wollastonite | Yes
Mn | EDS | K series | 0.16 | 0.822 | 0.00159 | 0.1934 | 0.0287 | 0.076 | MnO | 0.2498 | 0.037 | Mn | Yes
Fe | EDS | K series | 9.03 | 0.924 | 0.0821 | 9.7777 | 0.074 | 3.7779 | FeO | 12.5788 | 0.0951 | Fayalite | No | 2024-06-08 17:21
Ni | WDS | Kα | 0.21 | 0.837 | 0.00209 | 0.2501 | 0.0078 | 0.0919 | NiO | 0.3182 | 0.0099 | UCB Standard Block 5 - Ni | No | 2024-06-18 12:32 | 100.164
Total | [5 empty] | 99.0457 |  | 100 |  | 99.0457
187-1-130-D
Element | Signal Type | Line | Apparent Concentration | Intensity Correction | k Ratio | Wt% | Wt% Sigma | Atomic % | Oxide | Oxide % | Oxide % Sigma | Standard Name | Factory Standard | Standardization Date | Beam Current (nA)
O |  | K series |  |  |  | 43.261 |  | 57.0881
Mg | EDS | K series | 23.99 | 0.841 | 0.13871 | 28.5309 | 0.0804 | 24.7763 | MgO | 47.3062 | 0.1334 | Forsterite | No | 2024-06-08 17:20
Si | EDS | K series | 18.98 | 1.007 | 0.09842 | 18.8585 | 0.0675 | 14.1762 | SiO2 | 40.3437 | 0.1444 | Forsterite | No | 2024-06-18 21:15
Ca | EDS | K series | 0.29 | 0.952 | 0.00261 | 0.3067 | 0.0192 | 0.1616 | CaO | 0.4292 | 0.0269 | Wollastonite | Yes
Mn | EDS | K series | 0.12 | 0.821 | 0.0012 | 0.146 | 0.0288 | 0.0561 | MnO | 0.1885 | 0.0372 | Mn | Yes
Fe | EDS | K series | 8.92 | 0.923 | 0.08112 | 9.6689 | 0.0744 | 3.6553 | FeO | 12.4389 | 0.0957 | Fayalite | No | 2024-06-08 17:21
Ni | WDS | Kα | 0.2 | 0.837 | 0.00201 | 0.2404 | 0.0078 | 0.0865 | NiO | 0.306 | 0.0099 | UCB Standard Block 5 - Ni | No | 2024-06-18 12:32 | 100.148
Total | [5 empty] | 101.0124 |  | 100 |  | 101.0124
L1-FI9-A,B,C-away
Element | Signal Type | Line | Apparent Concentration | Intensity Correction | k Ratio | Wt% | Wt% Sigma | Atomic % | Oxide | Oxide % | Oxide % Sigma | Standard Name | Factory Standard | Standardization Date | Beam Current (nA)
O |  | K series |  |  |  | 42.2654 |  | 57.0596
Mg | EDS | K series | 23.25 | 0.835 | 0.13442 | 27.8226 | 0.0795 | 24.718 | MgO | 46.1318 | 0.1318 | Forsterite | No | 2024-06-08 17:20
Si | EDS | K series | 18.46 | 1.006 | 0.09571 | 18.3595 | 0.0663 | 14.1191 | SiO2 | 39.2763 | 0.1418 | Forsterite | No | 2024-06-18 21:15
Ca | EDS | K series | 0.23 | 0.953 | 0.00207 | 0.2426 | 0.0186 | 0.1308 | CaO | 0.3395 | 0.026 | Wollastonite | Yes
Mn | EDS | K series | 0.1 | 0.822 | 0.00102 | 0.1238 | 0.0285 | 0.0487 | MnO | 0.1599 | 0.0369 | Mn | Yes
Fe | EDS | K series | 9.16 | 0.924 | 0.08324 | 9.9121 | 0.0746 | 3.8336 | FeO | 12.7517 | 0.096 | Fayalite | No | 2024-06-08 17:21
Ni | WDS | Kα | 0.21 | 0.837 | 0.00206 | 0.2456 | 0.0077 | 0.0903 | NiO | 0.3125 | 0.0098 | UCB Standard Block 5 - Ni | No | 2024-06-18 12:32 | 100.259
Total | [5 empty] | 98.9717 |  | 100 |  | 98.9717
L1-FI9-G,H,I-away
Element | Signal Type | Line | Apparent Concentration | Intensity Correction | k Ratio | Wt% | Wt% Sigma | Atomic % | Oxide | Oxide % | Oxide % Sigma | Standard Name | Factory Standard | Standardization Date | Beam Current (nA)
O |  | K series |  |  |  | 42.1732 |  | 57.0321
Mg | EDS | K series | 23.19 | 0.834 | 0.1341 | 27.8042 | 0.0792 | 24.7437 | MgO | 46.1013 | 0.1314 | Forsterite | No | 2024-06-08 17:20
Si | EDS | K series | 18.34 | 1.005 | 0.0951 | 18.2569 | 0.0661 | 14.0641 | SiO2 | 39.0567 | 0.1415 | Forsterite | No | 2024-06-18 21:15
Ca | EDS | K series | 0.23 | 0.953 | 0.0021 | 0.2464 | 0.0185 | 0.133 | CaO | 0.3448 | 0.0259 | Wollastonite | Yes
Mn | EDS | K series | 0.12 | 0.822 | 0.00125 | 0.1516 | 0.0289 | 0.0597 | MnO | 0.1957 | 0.0373 | Mn | Yes
Fe | EDS | K series | 9.25 | 0.924 | 0.08405 | 10.0065 | 0.0745 | 3.8766 | FeO | 12.8731 | 0.0958 | Fayalite | No | 2024-06-08 17:21
Ni | WDS | Kα | 0.21 | 0.837 | 0.00206 | 0.2464 | 0.0078 | 0.0908 | NiO | 0.3135 | 0.0099 | UCB Standard Block 5 - Ni | No | 2024-06-18 12:32 | 100.223
Total | [5 empty] | 98.8852 |  | 100 |  | 98.8852
L1-FI9-D,E,F-away
Element | Signal Type | Line | Apparent Concentration | Intensity Correction | k Ratio | Wt% | Wt% Sigma | Atomic % | Oxide | Oxide % | Oxide % Sigma | Standard Name | Factory Standard | Standardization Date | Beam Current (nA)
O |  | K series |  |  |  | 43.0089 |  | 57.0624
Mg | EDS | K series | 23.79 | 0.838 | 0.13754 | 28.3883 | 0.0806 | 24.7858 | MgO | 47.0698 | 0.1337 | Forsterite | No | 2024-06-08 17:20
Si | EDS | K series | 18.79 | 1.006 | 0.09742 | 18.689 | 0.0673 | 14.1247 | SiO2 | 39.9811 | 0.144 | Forsterite | No | 2024-06-18 21:15
Ca | EDS | K series | 0.22 | 0.953 | 0.00197 | 0.2312 | 0.0187 | 0.1224 | CaO | 0.3234 | 0.0261 | Wollastonite | Yes
Mn | EDS | K series | 0.13 | 0.822 | 0.00133 | 0.1619 | 0.029 | 0.0625 | MnO | 0.209 | 0.0375 | Mn | Yes
Fe | EDS | K series | 9.12 | 0.924 | 0.08287 | 9.8713 | 0.0747 | 3.752 | FeO | 12.6993 | 0.0961 | Fayalite | No | 2024-06-08 17:21
Ni | WDS | Kα | 0.21 | 0.837 | 0.00209 | 0.2494 | 0.0078 | 0.0902 | NiO | 0.3173 | 0.01 | UCB Standard Block 5 - Ni | No | 2024-06-18 12:32 | 100.188
Total | [5 empty] | 100.5999 |  | 100 |  | 100.5999
L1-FI10-A+B
Element | Signal Type | Line | Apparent Concentration | Intensity Correction | k Ratio | Wt% | Wt% Sigma | Atomic % | Oxide | Oxide % | Oxide % Sigma | Standard Name | Factory Standard | Standardization Date | Beam Current (nA)
O |  | K series |  |  |  | 43.6433 |  | 57.1069
Mg | EDS | K series | 24.66 | 0.849 | 0.14258 | 29.0428 | 0.0815 | 25.0081 | MgO | 48.1549 | 0.1351 | Forsterite | No | 2024-06-08 17:20
Si | EDS | K series | 19.19 | 1.006 | 0.09948 | 19.0693 | 0.0683 | 14.2137 | SiO2 | 40.7946 | 0.1461 | Forsterite | No | 2024-06-18 21:15
Ca | EDS | K series | 0.22 | 0.951 | 0.002 | 0.2355 | 0.0188 | 0.123 | CaO | 0.3296 | 0.0264 | Wollastonite | Yes
Mn | EDS | K series | 0.11 | 0.821 | 0.00112 | 0.1364 | 0.0289 | 0.052 | MnO | 0.1761 | 0.0374 | Mn | Yes
Fe | EDS | K series | 8.36 | 0.922 | 0.07601 | 9.0683 | 0.0731 | 3.3993 | FeO | 11.6662 | 0.094 | Fayalite | No | 2024-06-08 17:21
Ni | WDS | Kα | 0.23 | 0.837 | 0.00228 | 0.2721 | 0.008 | 0.097 | NiO | 0.3462 | 0.0101 | UCB Standard Block 5 - Ni | No | 2024-06-18 12:32 | 100.16
Total | [5 empty] | 101.4675 |  | 100 |  | 101.4675
L1-FI10-C+D
Element | Signal Type | Line | Apparent Concentration | Intensity Correction | k Ratio | Wt% | Wt% Sigma | Atomic % | Oxide | Oxide % | Oxide % Sigma | Standard Name | Factory Standard | Standardization Date | Beam Current (nA)
O |  | K series |  |  |  | 42.3212 |  | 57.1344
Mg | EDS | K series | 23.5 | 0.843 | 0.13586 | 27.8654 | 0.0791 | 24.7559 | MgO | 46.2028 | 0.1312 | Forsterite | No | 2024-06-08 17:20
Si | EDS | K series | 18.69 | 1.008 | 0.09692 | 18.5543 | 0.0664 | 14.2688 | SiO2 | 39.693 | 0.142 | Forsterite | No | 2024-06-18 21:15
Ca | EDS | K series | 0.22 | 0.951 | 0.00193 | 0.2275 | 0.0185 | 0.1226 | CaO | 0.3183 | 0.0259 | Wollastonite | Yes
Mn | EDS | K series | 0.11 | 0.821 | 0.00112 | 0.1365 | 0.0284 | 0.0537 | MnO | 0.1762 | 0.0367 | Mn | Yes
Fe | EDS | K series | 8.51 | 0.923 | 0.07736 | 9.2221 | 0.0725 | 3.5667 | FeO | 11.864 | 0.0932 | Fayalite | No | 2024-06-08 17:21
Ni | WDS | Kα | 0.22 | 0.837 | 0.00223 | 0.2665 | 0.008 | 0.098 | NiO | 0.3391 | 0.0102 | UCB Standard Block 5 - Ni | No | 2024-06-18 12:32 | 100.155
Total | [5 empty] | 98.5934 |  | 100 |  | 98.5934
L1-FI10-E
Element | Signal Type | Line | Apparent Concentration | Intensity Correction | k Ratio | Wt% | Wt% Sigma | Atomic % | Oxide | Oxide % | Oxide % Sigma | Standard Name | Factory Standard | Standardization Date | Beam Current (nA)
O |  | K series |  |  |  | 43.1885 |  | 57.0866
Mg | EDS | K series | 24.29 | 0.846 | 0.14045 | 28.7117 | 0.0804 | 24.9745 | MgO | 47.6059 | 0.1333 | Forsterite | No | 2024-06-08 17:20
Si | EDS | K series | 18.93 | 1.006 | 0.09814 | 18.8233 | 0.0674 | 14.1731 | SiO2 | 40.2685 | 0.1442 | Forsterite | No | 2024-06-18 21:15
Ca | EDS | K series | 0.22 | 0.951 | 0.00198 | 0.233 | 0.0187 | 0.123 | CaO | 0.326 | 0.0261 | Wollastonite | Yes
Mn | EDS | K series | 0.11 | 0.821 | 0.00111 | 0.1347 | 0.0287 | 0.0518 | MnO | 0.1739 | 0.037 | Mn | Yes
Fe | EDS | K series | 8.5 | 0.923 | 0.07728 | 9.2149 | 0.0728 | 3.4894 | FeO | 11.8547 | 0.0936 | Fayalite | No | 2024-06-08 17:21
Ni | WDS | Kα | 0.24 | 0.837 | 0.00236 | 0.2823 | 0.0081 | 0.1017 | NiO | 0.3592 | 0.0103 | UCB Standard Block 5 - Ni | No | 2024-06-18 12:32 | 100.144
Total | [5 empty] | 100.5883 |  | 100 |  | 100.5883
L1-FI11-A,B,C
Element | Signal Type | Line | Apparent Concentration | Intensity Correction | k Ratio | Wt% | Wt% Sigma | Atomic % | Oxide | Oxide % | Oxide % Sigma | Standard Name | Factory Standard | Standardization Date | Beam Current (nA)
O |  | K series |  |  |  | 42.4883 |  | 57.1148
Mg | EDS | K series | 23.45 | 0.84 | 0.13555 | 27.9171 | 0.0793 | 24.6958 | MgO | 46.2885 | 0.1315 | Forsterite | No | 2024-06-08 17:20
Si | EDS | K series | 18.72 | 1.007 | 0.09704 | 18.5829 | 0.0665 | 14.2297 | SiO2 | 39.7541 | 0.1423 | Forsterite | No | 2024-06-18 21:15
Ca | EDS | K series | 0.22 | 0.952 | 0.00198 | 0.2328 | 0.0184 | 0.1249 | CaO | 0.3257 | 0.0257 | Wollastonite | Yes
Mn | EDS | K series | 0.13 | 0.822 | 0.00134 | 0.1628 | 0.0281 | 0.0637 | MnO | 0.2103 | 0.0363 | Mn | Yes
Fe | EDS | K series | 8.83 | 0.923 | 0.08026 | 9.5634 | 0.0735 | 3.6829 | FeO | 12.3031 | 0.0946 | Fayalite | No | 2024-06-08 17:21
Ni | WDS | Kα | 0.2 | 0.837 | 0.00201 | 0.2407 | 0.0077 | 0.0882 | NiO | 0.3062 | 0.0098 | UCB Standard Block 5 - Ni | No | 2024-06-18 12:32 | 100.229
Total | [5 empty] | 99.188 |  | 100 |  | 99.188
L11-FI13-A,B,C
Element | Signal Type | Line | Apparent Concentration | Intensity Correction | k Ratio | Wt% | Wt% Sigma | Atomic % | Oxide | Oxide % | Oxide % Sigma | Standard Name | Factory Standard | Standardization Date | Beam Current (nA)
O |  | K series |  |  |  | 42.6943 |  | 57.0752
Mg | EDS | K series | 22.16 | 0.814 | 0.12813 | 27.2176 | 0.0801 | 23.9442 | MgO | 45.1287 | 0.1328 | Forsterite | No | 2024-06-08 17:20
Si | EDS | K series | 18.73 | 1.008 | 0.09711 | 18.5818 | 0.067 | 14.1504 | SiO2 | 39.7518 | 0.1433 | Forsterite | No | 2024-06-18 21:15
Ca | EDS | K series | 0.3 | 0.957 | 0.00271 | 0.3173 | 0.0195 | 0.1693 | CaO | 0.444 | 0.0272 | Wollastonite | Yes
Mn | EDS | K series | 0.13 | 0.824 | 0.00129 | 0.157 | 0.0293 | 0.0611 | MnO | 0.2028 | 0.0378 | Mn | Yes
Fe | EDS | K series | 10.95 | 0.926 | 0.09952 | 11.819 | 0.0804 | 4.5264 | FeO | 15.2048 | 0.1034 | Fayalite | No | 2024-06-08 17:21
Ni | WDS | Kα | 0.17 | 0.837 | 0.00169 | 0.2016 | 0.0076 | 0.0734 | NiO | 0.2565 | 0.0096 | UCB Standard Block 5 - Ni | No | 2024-06-18 12:32 | 100.361
Total | [5 empty] | 100.9885 |  | 100 |  | 100.9885
L11-FI14-A,B
Element | Signal Type | Line | Apparent Concentration | Intensity Correction | k Ratio | Wt% | Wt% Sigma | Atomic % | Oxide | Oxide % | Oxide % Sigma | Standard Name | Factory Standard | Standardization Date | Beam Current (nA)
O |  | K series |  |  |  | 41.8468 |  | 57.0784
Mg | EDS | K series | 22.62 | 0.83 | 0.13079 | 27.247 | 0.0788 | 24.4568 | MgO | 45.1775 | 0.1307 | Forsterite | No | 2024-06-08 17:20
Si | EDS | K series | 18.35 | 1.007 | 0.09513 | 18.2201 | 0.0659 | 14.1567 | SiO2 | 38.9781 | 0.141 | Forsterite | No | 2024-06-18 21:15
Ca | EDS | K series | 0.31 | 0.954 | 0.0028 | 0.3282 | 0.0191 | 0.1787 | CaO | 0.4592 | 0.0267 | Wollastonite | Yes
Mn | EDS | K series | 0.12 | 0.822 | 0.00115 | 0.1401 | 0.0286 | 0.0556 | MnO | 0.1809 | 0.0369 | Mn | Yes
Fe | EDS | K series | 9.43 | 0.924 | 0.08573 | 10.2031 | 0.0751 | 3.9869 | FeO | 13.126 | 0.0966 | Fayalite | No | 2024-06-08 17:21
Ni | WDS | Kα | 0.2 | 0.837 | 0.00196 | 0.2337 | 0.0077 | 0.0869 | NiO | 0.2973 | 0.0098 | UCB Standard Block 5 - Ni | No | 2024-06-18 12:32 | 100.244
Total | [5 empty] | 98.219 |  | 100 |  | 98.219
L11-FI14-core
Element | Signal Type | Line | Apparent Concentration | Intensity Correction | k Ratio | Wt% | Wt% Sigma | Atomic % | Oxide | Oxide % | Oxide % Sigma | Standard Name | Factory Standard | Standardization Date | Beam Current (nA)
O |  | K series |  |  |  | 42.4789 |  | 57.0629
Mg | EDS | K series | 23.07 | 0.831 | 0.13338 | 27.758 | 0.0795 | 24.5381 | MgO | 46.0248 | 0.1318 | Forsterite | No | 2024-06-08 17:20
Si | EDS | K series | 18.58 | 1.007 | 0.09632 | 18.4599 | 0.0664 | 14.1258 | SiO2 | 39.4911 | 0.1421 | Forsterite | No | 2024-06-18 21:15
Ca | EDS | K series | 0.29 | 0.954 | 0.00255 | 0.2995 | 0.0191 | 0.1606 | CaO | 0.419 | 0.0267 | Wollastonite | Yes
Mn | EDS | K series | 0.13 | 0.822 | 0.00132 | 0.1606 | 0.0287 | 0.0628 | MnO | 0.2073 | 0.0371 | Mn | Yes
Fe | EDS | K series | 9.53 | 0.924 | 0.0866 | 10.308 | 0.0755 | 3.9669 | FeO | 13.261 | 0.0972 | Fayalite | No | 2024-06-08 17:21
Ni | WDS | Kα | 0.19 | 0.837 | 0.00189 | 0.2263 | 0.0078 | 0.0828 | NiO | 0.288 | 0.0099 | UCB Standard Block 5 - Ni | No | 2024-06-18 12:32 | 100.202
Total | [5 empty] | 99.6912 |  | 100 |  | 99.6912
L11-FI15-A,B
Element | Signal Type | Line | Apparent Concentration | Intensity Correction | k Ratio | Wt% | Wt% Sigma | Atomic % | Oxide | Oxide % | Oxide % Sigma | Standard Name | Factory Standard | Standardization Date | Beam Current (nA)
O |  | K series |  |  |  | 43.1169 |  | 57.0774
Mg | EDS | K series | 23.47 | 0.833 | 0.13569 | 28.1769 | 0.0803 | 24.5461 | MgO | 46.7194 | 0.1331 | Forsterite | No | 2024-06-08 17:20
Si | EDS | K series | 18.9 | 1.007 | 0.09799 | 18.7708 | 0.0672 | 14.1547 | SiO2 | 40.1561 | 0.1437 | Forsterite | No | 2024-06-18 21:15
Ca | EDS | K series | 0.31 | 0.954 | 0.00276 | 0.3239 | 0.0195 | 0.1712 | CaO | 0.4532 | 0.0273 | Wollastonite | Yes
Mn | EDS | K series | 0.14 | 0.822 | 0.00145 | 0.1763 | 0.0288 | 0.068 | MnO | 0.2276 | 0.0372 | Mn | Yes
Fe | EDS | K series | 9.5 | 0.924 | 0.08638 | 10.2848 | 0.0759 | 3.9004 | FeO | 13.2312 | 0.0976 | Fayalite | No | 2024-06-08 17:21
Ni | WDS | Kα | 0.19 | 0.837 | 0.00191 | 0.2284 | 0.0077 | 0.0824 | NiO | 0.2906 | 0.0097 | UCB Standard Block 5 - Ni | No | 2024-06-18 12:32 | 100.356
Total | [5 empty] | 101.078 |  | 100 |  | 101.078
L11-FI15-C
Element | Signal Type | Line | Apparent Concentration | Intensity Correction | k Ratio | Wt% | Wt% Sigma | Atomic % | Oxide | Oxide % | Oxide % Sigma | Standard Name | Factory Standard | Standardization Date | Beam Current (nA)
O |  | K series |  |  |  | 42.4372 |  | 57.0782
Mg | EDS | K series | 23.08 | 0.833 | 0.13346 | 27.7125 | 0.0793 | 24.5285 | MgO | 45.9493 | 0.1315 | Forsterite | No | 2024-06-08 17:20
Si | EDS | K series | 18.61 | 1.007 | 0.09648 | 18.4769 | 0.0665 | 14.1565 | SiO2 | 39.5273 | 0.1423 | Forsterite | No | 2024-06-18 21:15
Ca | EDS | K series | 0.35 | 0.954 | 0.00309 | 0.363 | 0.0192 | 0.1949 | CaO | 0.508 | 0.0269 | Wollastonite | Yes
Mn | EDS | K series | 0.13 | 0.822 | 0.00126 | 0.1533 | 0.0287 | 0.06 | MnO | 0.1979 | 0.0371 | Mn | Yes
Fe | EDS | K series | 9.35 | 0.924 | 0.08502 | 10.1235 | 0.0752 | 3.9007 | FeO | 13.0237 | 0.0968 | Fayalite | No | 2024-06-08 17:21
Ni | WDS | Kα | 0.19 | 0.837 | 0.00185 | 0.2213 | 0.0076 | 0.0811 | NiO | 0.2816 | 0.0097 | UCB Standard Block 5 - Ni | No | 2024-06-18 12:32 | 100.268
Total | [5 empty] | 99.4877 |  | 100 |  | 99.4877
L11-FI6-core
Element | Signal Type | Line | Apparent Concentration | Intensity Correction | k Ratio | Wt% | Wt% Sigma | Atomic % | Oxide | Oxide % | Oxide % Sigma | Standard Name | Factory Standard | Standardization Date | Beam Current (nA)
O |  | K series |  |  |  | 42.0265 |  | 57.0752
Mg | EDS | K series | 22.9 | 0.833 | 0.13242 | 27.4916 | 0.0788 | 24.5695 | MgO | 45.583 | 0.1306 | Forsterite | No | 2024-06-08 17:20
Si | EDS | K series | 18.41 | 1.007 | 0.09546 | 18.2912 | 0.0658 | 14.1504 | SiO2 | 39.13 | 0.1407 | Forsterite | No | 2024-06-18 21:15
Ca | EDS | K series | 0.29 | 0.953 | 0.00263 | 0.3085 | 0.0191 | 0.1672 | CaO | 0.4316 | 0.0267 | Wollastonite | Yes
Mn | EDS | K series | 0.12 | 0.822 | 0.00115 | 0.1404 | 0.0284 | 0.0555 | MnO | 0.1813 | 0.0367 | Mn | Yes
Fe | EDS | K series | 9.23 | 0.924 | 0.0839 | 9.9887 | 0.0745 | 3.8862 | FeO | 12.8502 | 0.0958 | Fayalite | No | 2024-06-08 17:21
Ni | WDS | Kα | 0.22 | 0.837 | 0.00217 | 0.2594 | 0.0079 | 0.096 | NiO | 0.3301 | 0.01 | UCB Standard Block 5 - Ni | No | 2024-06-18 12:32 | 100.259
Total | [5 empty] | 98.5063 |  | 100 |  | 98.5063
L11-FI16-A,B,C
Element | Signal Type | Line | Apparent Concentration | Intensity Correction | k Ratio | Wt% | Wt% Sigma | Atomic % | Oxide | Oxide % | Oxide % Sigma | Standard Name | Factory Standard | Standardization Date | Beam Current (nA)
O |  | K series |  |  |  | 42.0265 |  | 57.0752
Mg | EDS | K series | 22.9 | 0.833 | 0.13242 | 27.4916 | 0.0788 | 24.5695 | MgO | 45.583 | 0.1306 | Forsterite | No | 2024-06-08 17:20
Si | EDS | K series | 18.41 | 1.007 | 0.09546 | 18.2912 | 0.0658 | 14.1504 | SiO2 | 39.13 | 0.1407 | Forsterite | No | 2024-06-18 21:15
Ca | EDS | K series | 0.29 | 0.953 | 0.00263 | 0.3085 | 0.0191 | 0.1672 | CaO | 0.4316 | 0.0267 | Wollastonite | Yes
Mn | EDS | K series | 0.12 | 0.822 | 0.00115 | 0.1404 | 0.0284 | 0.0555 | MnO | 0.1813 | 0.0367 | Mn | Yes
Fe | EDS | K series | 9.23 | 0.924 | 0.0839 | 9.9887 | 0.0745 | 3.8862 | FeO | 12.8502 | 0.0958 | Fayalite | No | 2024-06-08 17:21
Ni | WDS | Kα | 0.22 | 0.837 | 0.00217 | 0.2594 | 0.0079 | 0.096 | NiO | 0.3301 | 0.01 | UCB Standard Block 5 - Ni | No | 2024-06-18 12:32 | 100.259
Total | [5 empty] | 98.5063 |  | 100 |  | 98.5063
L11-FI16-D,E,F
Element | Signal Type | Line | Apparent Concentration | Intensity Correction | k Ratio | Wt% | Wt% Sigma | Atomic % | Oxide | Oxide % | Oxide % Sigma | Standard Name | Factory Standard | Standardization Date | Beam Current (nA)
O |  | K series |  |  |  | 42.3316 |  | 57.0998
Mg | EDS | K series | 23.05 | 0.834 | 0.13324 | 27.6378 | 0.0791 | 24.5328 | MgO | 45.8255 | 0.1312 | Forsterite | No | 2024-06-08 17:20
Si | EDS | K series | 18.62 | 1.008 | 0.09651 | 18.4801 | 0.0663 | 14.1996 | SiO2 | 39.5342 | 0.1418 | Forsterite | No | 2024-06-18 21:15
Ca | EDS | K series | 0.27 | 0.953 | 0.00238 | 0.2789 | 0.0189 | 0.1502 | CaO | 0.3902 | 0.0264 | Wollastonite | Yes
Mn | EDS | K series | 0.14 | 0.822 | 0.00137 | 0.1662 | 0.0284 | 0.0653 | MnO | 0.2146 | 0.0367 | Mn | Yes
Fe | EDS | K series | 9.23 | 0.924 | 0.08391 | 9.9914 | 0.0747 | 3.8609 | FeO | 12.8537 | 0.0961 | Fayalite | No | 2024-06-08 17:21
Ni | WDS | Kα | 0.21 | 0.837 | 0.00208 | 0.2487 | 0.0078 | 0.0914 | NiO | 0.3164 | 0.0099 | UCB Standard Block 5 - Ni | No | 2024-06-18 12:32 | 100.207
Total | [5 empty] | 99.1346 |  | 100 |  | 99.1346
L11-FIUnkownlabel13-core
Element | Signal Type | Line | Apparent Concentration | Intensity Correction | k Ratio | Wt% | Wt% Sigma | Atomic % | Oxide | Oxide % | Oxide % Sigma | Standard Name | Factory Standard | Standardization Date | Beam Current (nA)
O |  | K series |  |  |  | 42.5205 |  | 57.0758
Mg | EDS | K series | 23.21 | 0.834 | 0.13419 | 27.8372 | 0.0796 | 24.5895 | MgO | 46.156 | 0.1319 | Forsterite | No | 2024-06-08 17:20
Si | EDS | K series | 18.63 | 1.007 | 0.09658 | 18.5075 | 0.0664 | 14.1515 | SiO2 | 39.5928 | 0.142 | Forsterite | No | 2024-06-18 21:15
Ca | EDS | K series | 0.28 | 0.953 | 0.00254 | 0.2977 | 0.0191 | 0.1595 | CaO | 0.4166 | 0.0267 | Wollastonite | Yes
Mn | EDS | K series | 0.14 | 0.822 | 0.00144 | 0.1753 | 0.0288 | 0.0685 | MnO | 0.2263 | 0.0371 | Mn | Yes
Fe | EDS | K series | 9.28 | 0.924 | 0.08435 | 10.0424 | 0.0747 | 3.8617 | FeO | 12.9193 | 0.0961 | Fayalite | No | 2024-06-08 17:21
Ni | WDS | Kα | 0.21 | 0.837 | 0.00214 | 0.2553 | 0.0078 | 0.0934 | NiO | 0.3249 | 0.01 | UCB Standard Block 5 - Ni | No | 2024-06-18 12:32 | 100.294
Total | [5 empty] | 99.6358 |  | 100 |  | 99.6358
L11-FIUnkownlabel13-rim
Element | Signal Type | Line | Apparent Concentration | Intensity Correction | k Ratio | Wt% | Wt% Sigma | Atomic % | Oxide | Oxide % | Oxide % Sigma | Standard Name | Factory Standard | Standardization Date | Beam Current (nA)
O |  | K series |  |  |  | 43.0421 |  | 57.083
Mg | EDS | K series | 23.68 | 0.837 | 0.13693 | 28.2858 | 0.0803 | 24.6861 | MgO | 46.8998 | 0.1332 | Forsterite | No | 2024-06-08 17:20
Si | EDS | K series | 18.87 | 1.007 | 0.09785 | 18.7513 | 0.0671 | 14.166 | SiO2 | 40.1143 | 0.1436 | Forsterite | No | 2024-06-18 21:15
Ca | EDS | K series | 0.28 | 0.953 | 0.00246 | 0.2893 | 0.0192 | 0.1532 | CaO | 0.4048 | 0.0269 | Wollastonite | Yes
Mn | EDS | K series | 0.13 | 0.822 | 0.00127 | 0.1551 | 0.0287 | 0.0599 | MnO | 0.2002 | 0.037 | Mn | Yes
Fe | EDS | K series | 9.14 | 0.923 | 0.08307 | 9.8952 | 0.0748 | 3.7595 | FeO | 12.73 | 0.0962 | Fayalite | No | 2024-06-08 17:21
Ni | WDS | Kα | 0.21 | 0.837 | 0.00214 | 0.2555 | 0.0078 | 0.0923 | NiO | 0.3251 | 0.01 | UCB Standard Block 5 - Ni | No | 2024-06-18 12:32 | 100.293
Total | [5 empty] | 100.6742 |  | 100 |  | 100.6742
L79-FI2-away
Element | Signal Type | Line | Apparent Concentration | Intensity Correction | k Ratio | Wt% | Wt% Sigma | Atomic % | Oxide | Oxide % | Oxide % Sigma | Standard Name | Factory Standard | Standardization Date | Beam Current (nA)
O |  | K series |  |  |  | 43.7563 |  | 57.0759
Mg | EDS | K series | 25.3 | 0.857 | 0.14629 | 29.5333 | 0.0811 | 25.3511 | MgO | 48.9683 | 0.1345 | Forsterite | No | 2024-06-08 17:20
Si | EDS | K series | 19.13 | 1.004 | 0.09916 | 19.0456 | 0.0678 | 14.1517 | SiO2 | 40.7439 | 0.145 | Forsterite | No | 2024-06-18 21:15
Ca | EDS | K series | 0.17 | 0.949 | 0.00149 | 0.1756 | 0.0183 | 0.0914 | CaO | 0.2456 | 0.0256 | Wollastonite | Yes
Mn | EDS | K series | 0.09 | 0.82 | 0.00095 | 0.1157 | 0.0282 | 0.044 | MnO | 0.1494 | 0.0364 | Mn | Yes
Fe | EDS | K series | 7.83 | 0.921 | 0.07116 | 8.4964 | 0.0701 | 3.175 | FeO | 10.9304 | 0.0902 | Fayalite | No | 2024-06-08 17:21
Ni | WDS | Kα | 0.26 | 0.837 | 0.00261 | 0.3124 | 0.0082 | 0.111 | NiO | 0.3975 | 0.0105 | UCB Standard Block 5 - Ni | No | 2024-06-18 12:32 | 100.299
Total | [5 empty] | 101.4351 |  | 100 |  | 101.4352
L79-FI7-away
Element | Signal Type | Line | Apparent Concentration | Intensity Correction | k Ratio | Wt% | Wt% Sigma | Atomic % | Oxide | Oxide % | Oxide % Sigma | Standard Name | Factory Standard | Standardization Date | Beam Current (nA)
O |  | K series |  |  |  | 42.3817 |  | 57.0729
Mg | EDS | K series | 24.33 | 0.853 | 0.14069 | 28.5043 | 0.0796 | 25.26 | MgO | 47.2621 | 0.132 | Forsterite | No | 2024-06-08 17:20
Si | EDS | K series | 18.52 | 1.005 | 0.09603 | 18.4404 | 0.0664 | 14.1457 | SiO2 | 39.4493 | 0.1421 | Forsterite | No | 2024-06-18 21:15
Ca | EDS | K series | 0.17 | 0.95 | 0.00152 | 0.1792 | 0.0182 | 0.0963 | CaO | 0.2507 | 0.0254 | Wollastonite | Yes
Mn | EDS | K series | 0.12 | 0.82 | 0.00118 | 0.1442 | 0.0282 | 0.0565 | MnO | 0.1861 | 0.0364 | Mn | Yes
Fe | EDS | K series | 7.8 | 0.922 | 0.07087 | 8.4588 | 0.07 | 3.2633 | FeO | 10.8821 | 0.0901 | Fayalite | No | 2024-06-08 17:21
Ni | WDS | Kα | 0.24 | 0.837 | 0.0024 | 0.2869 | 0.0081 | 0.1053 | NiO | 0.3651 | 0.0103 | UCB Standard Block 5 - Ni | No | 2024-06-18 12:32 | 100.254
Total | [5 empty] | 98.3955 |  | 100 |  | 98.3955
L79-FI7-core
Element | Signal Type | Line | Apparent Concentration | Intensity Correction | k Ratio | Wt% | Wt% Sigma | Atomic % | Oxide | Oxide % | Oxide % Sigma | Standard Name | Factory Standard | Standardization Date | Beam Current (nA)
O |  | K series |  |  |  | 43.0019 |  | 57.0738
Mg | EDS | K series | 24.84 | 0.856 | 0.14361 | 29.009 | 0.0803 | 25.3369 | MgO | 48.0989 | 0.1331 | Forsterite | No | 2024-06-08 17:20
Si | EDS | K series | 18.79 | 1.004 | 0.09743 | 18.7124 | 0.067 | 14.1475 | SiO2 | 40.0312 | 0.1434 | Forsterite | No | 2024-06-18 21:15
Ca | EDS | K series | 0.17 | 0.949 | 0.00154 | 0.1818 | 0.0183 | 0.0963 | CaO | 0.2544 | 0.0256 | Wollastonite | Yes
Mn | EDS | K series | 0.09 | 0.82 | 0.00089 | 0.1083 | 0.0283 | 0.0419 | MnO | 0.1398 | 0.0366 | Mn | Yes
Fe | EDS | K series | 7.75 | 0.921 | 0.07046 | 8.4126 | 0.07 | 3.1987 | FeO | 10.8227 | 0.0901 | Fayalite | No | 2024-06-08 17:21
Ni | WDS | Kα | 0.24 | 0.837 | 0.00243 | 0.2903 | 0.008 | 0.105 | NiO | 0.3694 | 0.0102 | UCB Standard Block 5 - Ni | No | 2024-06-18 12:32 | 100.222
Total | [5 empty] | 99.7163 |  | 100 |  | 99.7163
L79-FI6-core
Element | Signal Type | Line | Apparent Concentration | Intensity Correction | k Ratio | Wt% | Wt% Sigma | Atomic % | Oxide | Oxide % | Oxide % Sigma | Standard Name | Factory Standard | Standardization Date | Beam Current (nA)
O |  | K series |  |  |  | 41.9814 |  | 57.0792
Mg | EDS | K series | 22.18 | 0.82 | 0.12823 | 27.0315 | 0.0791 | 24.186 | MgO | 44.8202 | 0.1312 | Forsterite | No | 2024-06-08 17:20
Si | EDS | K series | 18.41 | 1.007 | 0.09544 | 18.2807 | 0.0659 | 14.1585 | SiO2 | 39.1076 | 0.141 | Forsterite | No | 2024-06-18 21:15
Ca | EDS | K series | 0.2 | 0.956 | 0.00182 | 0.2134 | 0.0185 | 0.1158 | CaO | 0.2985 | 0.0259 | Wollastonite | Yes
Mn | EDS | K series | 0.13 | 0.824 | 0.00134 | 0.163 | 0.0286 | 0.0645 | MnO | 0.2105 | 0.0369 | Mn | Yes
Fe | EDS | K series | 10.23 | 0.926 | 0.09302 | 11.0534 | 0.0776 | 4.3053 | FeO | 14.2199 | 0.0998 | Fayalite | No | 2024-06-08 17:21
Ni | WDS | Kα | 0.2 | 0.837 | 0.00205 | 0.2447 | 0.0078 | 0.0907 | NiO | 0.3114 | 0.0099 | UCB Standard Block 5 - Ni | No | 2024-06-18 12:32 | 100.203
Total | [5 empty] | 98.968 |  | 100 |  | 98.968
L79-FI10-core
Element | Signal Type | Line | Apparent Concentration | Intensity Correction | k Ratio | Wt% | Wt% Sigma | Atomic % | Oxide | Oxide % | Oxide % Sigma | Standard Name | Factory Standard | Standardization Date | Beam Current (nA)
O |  | K series |  |  |  | 42.5376 |  | 57.0738
Mg | EDS | K series | 24.07 | 0.847 | 0.13916 | 28.3944 | 0.0796 | 25.0708 | MgO | 47.0799 | 0.132 | Forsterite | No | 2024-06-08 17:20
Si | EDS | K series | 18.6 | 1.005 | 0.09644 | 18.5104 | 0.0665 | 14.1476 | SiO2 | 39.599 | 0.1422 | Forsterite | No | 2024-06-18 21:15
Ca | EDS | K series | 0.2 | 0.951 | 0.00178 | 0.21 | 0.0181 | 0.1125 | CaO | 0.2939 | 0.0254 | Wollastonite | Yes
Mn | EDS | K series | 0.11 | 0.821 | 0.00105 | 0.128 | 0.0283 | 0.05 | MnO | 0.1653 | 0.0365 | Mn | Yes
Fe | EDS | K series | 8.23 | 0.922 | 0.07486 | 8.9268 | 0.0713 | 3.4313 | FeO | 11.4841 | 0.0918 | Fayalite | No | 2024-06-08 17:21
Ni | WDS | Kα | 0.26 | 0.837 | 0.00261 | 0.3121 | 0.0082 | 0.1141 | NiO | 0.3972 | 0.0104 | UCB Standard Block 5 - Ni | No | 2024-06-18 12:32 | 100.177
Total | [5 empty] | 99.0193 |  | 100 |  | 99.0193
L79-FI9-core
Element | Signal Type | Line | Apparent Concentration | Intensity Correction | k Ratio | Wt% | Wt% Sigma | Atomic % | Oxide | Oxide % | Oxide % Sigma | Standard Name | Factory Standard | Standardization Date | Beam Current (nA)
O |  | K series |  |  |  | 42.176 |  | 57.0568
Mg | EDS | K series | 23.46 | 0.84 | 0.13563 | 27.9305 | 0.0793 | 24.8653 | MgO | 46.3107 | 0.1314 | Forsterite | No | 2024-06-08 17:20
Si | EDS | K series | 18.41 | 1.005 | 0.09543 | 18.3144 | 0.066 | 14.1136 | SiO2 | 39.1797 | 0.1411 | Forsterite | No | 2024-06-18 21:15
Ca | EDS | K series | 0.22 | 0.952 | 0.00199 | 0.2343 | 0.0185 | 0.1265 | CaO | 0.3279 | 0.0259 | Wollastonite | Yes
Mn | EDS | K series | 0.12 | 0.822 | 0.00119 | 0.1447 | 0.0283 | 0.057 | MnO | 0.1868 | 0.0366 | Mn | Yes
Fe | EDS | K series | 8.76 | 0.923 | 0.07963 | 9.4876 | 0.073 | 3.677 | FeO | 12.2056 | 0.0939 | Fayalite | No | 2024-06-08 17:21
Ni | WDS | Kα | 0.24 | 0.837 | 0.00236 | 0.2817 | 0.008 | 0.1038 | NiO | 0.3584 | 0.0102 | UCB Standard Block 5 - Ni | No | 2024-06-18 12:32 | 100.211
Total | [5 empty] | 98.5691 |  | 100 |  | 98.5691
L79-FI9-away
Element | Signal Type | Line | Apparent Concentration | Intensity Correction | k Ratio | Wt% | Wt% Sigma | Atomic % | Oxide | Oxide % | Oxide % Sigma | Standard Name | Factory Standard | Standardization Date | Beam Current (nA)
O |  | K series |  |  |  | 42.1624 |  | 57.0758
Mg | EDS | K series | 23.56 | 0.842 | 0.1362 | 27.9552 | 0.0793 | 24.9036 | MgO | 46.3517 | 0.1315 | Forsterite | No | 2024-06-08 17:20
Si | EDS | K series | 18.45 | 1.006 | 0.09566 | 18.3517 | 0.0662 | 14.1516 | SiO2 | 39.2595 | 0.1416 | Forsterite | No | 2024-06-18 21:15
Ca | EDS | K series | 0.21 | 0.952 | 0.00191 | 0.2245 | 0.0185 | 0.1213 | CaO | 0.3141 | 0.0258 | Wollastonite | Yes
Mn | EDS | K series | 0.08 | 0.821 | 0.00078 | 0.0956 | 0.0284 | 0.0377 | MnO | 0.1234 | 0.0367 | Mn | Yes
Fe | EDS | K series | 8.59 | 0.923 | 0.07813 | 9.312 | 0.0729 | 3.6113 | FeO | 11.9798 | 0.0938 | Fayalite | No | 2024-06-08 17:21
Ni | WDS | Kα | 0.22 | 0.837 | 0.00224 | 0.2678 | 0.008 | 0.0988 | NiO | 0.3408 | 0.0101 | UCB Standard Block 5 - Ni | No | 2024-06-18 12:32 | 100.183
Total | [5 empty] | 98.3691 |  | 100 |  | 98.3691
0
Statistic
Max
Min
Average
Standard Deviation
Standard Deviation
0
0

## Standards_end
Label | Stage X (µm) | Stage Y (µm) | Distance From Start (µm) | Mg | Al | Si | Ca | Ti | Cr | Mn | Fe | Ni | Total | Project Path (1) | Project Path (2) | Project Path (3)
Springwater1_4 | -15768.25 | 25157 |  | Mg: 44.383; Si: 39.7644; Mn: 0.3228; Fe: 16.4963 | 100.9665 | MountR3_EDS_6-18-24 | Samples_postcal | Standards_end
Springwater1_5 | -15774.5 | 25154 |  | Mg: 44.3617; Si: 39.6056; Mn: 0.3346; Fe: 16.6797 | 100.9815 | MountR3_EDS_6-18-24 | Samples_postcal | Standards_end
Springwater1_6 | -15781 | 25155.25 |  | Mg: 44.1595; Si: 39.6604; Mn: 0.3328; Fe: 16.43 | 100.5827 | MountR3_EDS_6-18-24 | Samples_postcal | Standards_end
SanCarlos1_7 | -22408.75 | 25568.5 |  | 49.3015 |  | 40.5844 | 0.084 |  |  | 0.1546 | 9.776 | 0.4693 | 100.3698 | MountR3_EDS_6-18-24 | Samples_postcal | Standards_end
SanCarlos1_8 | -22429.5 | 25572.25 |  | 49.3012 |  | 40.6179 | 0.0924 |  |  | 0.1637 | 9.7224 | 0.4992 | 100.3969 | MountR3_EDS_6-18-24 | Samples_postcal | Standards_end
SanCarlos1_9 | -22431.5 | 25579.25 |  | 49.2585 |  | 40.6304 | 0.1 |  |  | 0.1075 | 9.664 | 0.4788 | 100.2392 | MountR3_EDS_6-18-24 | Samples_postcal | Standards_end
JThyp1_4 | -26899.25 | 20606 |  | 27.2871 | 1.0374 | 54.891 | 1.3936 | 0.1129 | 0.7286 | 0.5361 | 14.9984 |  | 100.9852 | MountR3_EDS_6-18-24 | Samples_postcal | Standards_end
JThyp1_5 | -26904.75 | 20603.75 |  | 27.2289 | 0.9631 | 54.7536 | 1.396 | 0.1141 | 0.6522 | 0.5819 | 14.9213 |  | 100.6111 | MountR3_EDS_6-18-24 | Samples_postcal | Standards_end
JThyp1_6 | -26905.75 | 20612.5 |  | 27.3157 | 1.0151 | 54.6759 | 1.3709 | 0.1551 | 0.6785 | 0.5366 | 14.9985 |  | 100.7464 | MountR3_EDS_6-18-24 | Samples_postcal | Standards_end
Statistic | Mg | Al | Si | Ca | Ti | Cr | Mn | Fe | Ni
Max | 49.3015 | 1.0374 | 54.891 | 1.396 | 0.1551 | 0.7286 | 0.5819 | 16.6797 | 0.4992
Min | 27.2289 | 0.9631 | 39.6056 | 0.084 | 0.1129 | 0.6522 | 0.1075 | 9.664 | 0.4693
Average | 40.2886 | 1.0052 | 45.0204 | 0.7395 | 0.1274 | 0.6864 | 0.3412 | 13.743 | 0.4824
Standard Deviation | 9.9947 | 0.0381 | 7.3263 | 0.7092 | 0.024 | 0.0388 | 0.1787 | 3.0924 | 0.0153

## Standards_end_Full
Springwater1_4
Element | Signal Type | Line | Apparent Concentration | Intensity Correction | k Ratio | Wt% | Wt% Sigma | Atomic % | Oxide | Oxide % | Oxide % Sigma | Standard Name | Factory Standard | Standardization Date | Beam Current (nA)
O |  | K series |  |  |  | 42.5381 |  | 57.1074
Mg | EDS | K series | 21.56 | 0.805 | 0.12468 | 26.7679 | 0.0692 | 23.6483 | MgO | 44.383 | 0.1147 | Forsterite | No | 2024-06-08 17:20
Si | EDS | K series | 18.74 | 1.009 | 0.09718 | 18.5877 | 0.0578 | 14.2149 | SiO2 | 39.7644 | 0.1237 | Forsterite | No | 2024-06-18 21:15
Mn | EDS | K series | 0.21 | 0.826 | 0.00206 | 0.25 | 0.0261 | 0.0977 | MnO | 0.3228 | 0.0337 | Mn | Yes
Fe | EDS | K series | 11.89 | 0.927 | 0.1081 | 12.8228 | 0.0719 | 4.9316 | FeO | 16.4963 | 0.0925 | Fayalite | No | 2024-06-08 17:21
Total | [5 empty] | 100.9665 |  | 100 |  | 100.9665
Springwater1_5
Element | Signal Type | Line | Apparent Concentration | Intensity Correction | k Ratio | Wt% | Wt% Sigma | Atomic % | Oxide | Oxide % | Oxide % Sigma | Standard Name | Factory Standard | Standardization Date | Beam Current (nA)
O |  | K series |  |  |  | 42.4886 |  | 57.0844
Mg | EDS | K series | 21.51 | 0.804 | 0.12437 | 26.755 | 0.075 | 23.655 | MgO | 44.3617 | 0.1243 | Forsterite | No | 2024-06-08 17:20
Si | EDS | K series | 18.66 | 1.008 | 0.09673 | 18.5135 | 0.0628 | 14.1689 | SiO2 | 39.6056 | 0.1343 | Forsterite | No | 2024-06-18 21:15
Mn | EDS | K series | 0.21 | 0.826 | 0.00214 | 0.2591 | 0.0282 | 0.1014 | MnO | 0.3346 | 0.0364 | Mn | Yes
Fe | EDS | K series | 12.03 | 0.928 | 0.10934 | 12.9654 | 0.0782 | 4.9903 | FeO | 16.6797 | 0.1005 | Fayalite | No | 2024-06-08 17:21
Total | [5 empty] | 100.9815 |  | 100 |  | 100.9815
Springwater1_6
Element | Signal Type | Line | Apparent Concentration | Intensity Correction | k Ratio | Wt% | Wt% Sigma | Atomic % | Oxide | Oxide % | Oxide % Sigma | Standard Name | Factory Standard | Standardization Date | Beam Current (nA)
O |  | K series |  |  |  | 42.3815 |  | 57.1161
Mg | EDS | K series | 21.45 | 0.805 | 0.12403 | 26.6331 | 0.0747 | 23.6197 | MgO | 44.1595 | 0.1239 | Forsterite | No | 2024-06-08 17:20
Si | EDS | K series | 18.7 | 1.009 | 0.09696 | 18.5391 | 0.0626 | 14.2322 | SiO2 | 39.6604 | 0.134 | Forsterite | No | 2024-06-18 21:15
Mn | EDS | K series | 0.21 | 0.826 | 0.00213 | 0.2577 | 0.028 | 0.1011 | MnO | 0.3328 | 0.0361 | Mn | Yes
Fe | EDS | K series | 11.84 | 0.927 | 0.10767 | 12.7713 | 0.078 | 4.9307 | FeO | 16.43 | 0.1003 | Fayalite | No | 2024-06-08 17:21
Total | [5 empty] | 100.5827 |  | 100 |  | 100.5827
SanCarlos1_7
Element | Signal Type | Line | Apparent Concentration | Intensity Correction | k Ratio | Wt% | Wt% Sigma | Atomic % | Oxide | Oxide % | Oxide % Sigma | Standard Name | Factory Standard | Standardization Date | Beam Current (nA)
O |  | K series |  |  |  | 43.5169 |  | 57.0885
Mg | EDS | K series | 25.79 | 0.867 | 0.14908 | 29.7343 | 0.0758 | 25.6696 | MgO | 49.3015 | 0.1257 | Forsterite | No | 2024-06-08 17:20
Si | EDS | K series | 19.03 | 1.003 | 0.09867 | 18.971 | 0.0636 | 14.177 | SiO2 | 40.5844 | 0.136 | Forsterite | No | 2024-06-18 21:15
Ca | EDS | K series | 0.06 | 0.947 | 0.00051 | 0.06 | 0.0163 | 0.0314 | CaO | 0.084 | 0.0228 | Wollastonite | Yes
Mn | EDS | K series | 0.1 | 0.819 | 0.00098 | 0.1197 | 0.0264 | 0.0457 | MnO | 0.1546 | 0.0341 | Mn | Yes
Fe | EDS | K series | 6.99 | 0.92 | 0.06358 | 7.5991 | 0.0631 | 2.8559 | FeO | 9.776 | 0.0812 | Fayalite | No | 2024-06-08 17:21
Ni | EDS | K series | 0.31 | 0.836 | 0.00308 | 0.3688 | 0.037 | 0.1318 | NiO | 0.4693 | 0.0471 | Ni | Yes
Total | [5 empty] | 100.3698 |  | 100 |  | 100.3698
SanCarlos1_8
Element | Signal Type | Line | Apparent Concentration | Intensity Correction | k Ratio | Wt% | Wt% Sigma | Atomic % | Oxide | Oxide % | Oxide % Sigma | Standard Name | Factory Standard | Standardization Date | Beam Current (nA)
O |  | K series |  |  |  | 43.5336 |  | 57.0921
Mg | EDS | K series | 25.79 | 0.867 | 0.14909 | 29.7341 | 0.0808 | 25.6613 | MgO | 49.3012 | 0.1339 | Forsterite | No | 2024-06-08 17:20
Si | EDS | K series | 19.05 | 1.003 | 0.09876 | 18.9867 | 0.0677 | 14.1841 | SiO2 | 40.6179 | 0.1449 | Forsterite | No | 2024-06-18 21:15
Ca | EDS | K series | 0.06 | 0.947 | 0.00056 | 0.0661 | 0.0172 | 0.0346 | CaO | 0.0924 | 0.0241 | Wollastonite | Yes
Mn | EDS | K series | 0.1 | 0.819 | 0.00104 | 0.1268 | 0.028 | 0.0484 | MnO | 0.1637 | 0.0361 | Mn | Yes
Fe | EDS | K series | 6.96 | 0.92 | 0.06324 | 7.5574 | 0.0673 | 2.8393 | FeO | 9.7224 | 0.0865 | Fayalite | No | 2024-06-08 17:21
Ni | EDS | K series | 0.33 | 0.836 | 0.00328 | 0.3923 | 0.039 | 0.1402 | NiO | 0.4992 | 0.0496 | Ni | Yes
Total | [5 empty] | 100.3969 |  | 100 |  | 100.3969
SanCarlos1_9
Element | Signal Type | Line | Apparent Concentration | Intensity Correction | k Ratio | Wt% | Wt% Sigma | Atomic % | Oxide | Oxide % | Oxide % Sigma | Standard Name | Factory Standard | Standardization Date | Beam Current (nA)
O |  | K series |  |  |  | 43.4954 |  | 57.1017
Mg | EDS | K series | 25.8 | 0.868 | 0.14915 | 29.7084 | 0.0804 | 25.6659 | MgO | 49.2585 | 0.1333 | Forsterite | No | 2024-06-08 17:20
Si | EDS | K series | 19.06 | 1.004 | 0.09882 | 18.9925 | 0.0675 | 14.2033 | SiO2 | 40.6304 | 0.1445 | Forsterite | No | 2024-06-18 21:15
Ca | EDS | K series | 0.07 | 0.947 | 0.00061 | 0.0715 | 0.0173 | 0.0375 | CaO | 0.1 | 0.0241 | Wollastonite | Yes
Mn | EDS | K series | 0.07 | 0.819 | 0.00068 | 0.0833 | 0.0281 | 0.0318 | MnO | 0.1075 | 0.0363 | Mn | Yes
Fe | EDS | K series | 6.91 | 0.92 | 0.06284 | 7.512 | 0.0672 | 2.8252 | FeO | 9.664 | 0.0864 | Fayalite | No | 2024-06-08 17:21
Ni | EDS | K series | 0.31 | 0.836 | 0.00315 | 0.3762 | 0.0389 | 0.1346 | NiO | 0.4788 | 0.0495 | Ni | Yes
Total | [5 empty] | 100.2392 |  | 100 |  | 100.2392
JThyp1_4
Element | Signal Type | Line | Apparent Concentration | Intensity Correction | k Ratio | Wt% | Wt% Sigma | Atomic % | Oxide | Oxide % | Oxide % Sigma | Standard Name | Factory Standard | Standardization Date | Beam Current (nA)
O |  | K series |  |  |  | 44.6845 |  | 59.9867
Mg | EDS | K series | 12.96 | 0.788 | 0.07496 | 16.4572 | 0.0651 | 14.5387 | MgO | 27.2871 | 0.1079 | Forsterite | No | 2024-06-08 17:20
Al | EDS | K series | 0.34 | 0.621 | 0.00245 | 0.5491 | 0.0239 | 0.4371 | Al2O3 | 1.0374 | 0.0451 | Al2O3 | Yes
Si | EDS | K series | 28.64 | 1.116 | 0.14848 | 25.6586 | 0.0738 | 19.6216 | SiO2 | 54.891 | 0.1579 | Forsterite | No | 2024-06-18 21:15
Ca | EDS | K series | 0.95 | 0.955 | 0.00849 | 0.996 | 0.0233 | 0.5338 | CaO | 1.3936 | 0.0326 | Wollastonite | Yes
Ti | EDS | K series | 0.06 | 0.827 | 0.00056 | 0.0677 | 0.0215 | 0.0304 | TiO2 | 0.1129 | 0.0359 | Ti | Yes
Cr | EDS | K series | 0.43 | 0.861 | 0.00429 | 0.4985 | 0.0278 | 0.2059 | Cr2O3 | 0.7286 | 0.0407 | Cr | Yes
Mn | EDS | K series | 0.34 | 0.822 | 0.00341 | 0.4152 | 0.0321 | 0.1623 | MnO | 0.5361 | 0.0414 | Mn | Yes
Fe | EDS | K series | 10.77 | 0.923 | 0.09787 | 11.6585 | 0.0802 | 4.4837 | FeO | 14.9984 | 0.1031 | Fayalite | No | 2024-06-08 17:21
Total | [5 empty] | 100.9852 |  | 100 |  | 100.9852
JThyp1_5
Element | Signal Type | Line | Apparent Concentration | Intensity Correction | k Ratio | Wt% | Wt% Sigma | Atomic % | Oxide | Oxide % | Oxide % Sigma | Standard Name | Factory Standard | Standardization Date | Beam Current (nA)
O |  | K series |  |  |  | 44.5234 |  | 59.9847
Mg | EDS | K series | 12.94 | 0.788 | 0.07482 | 16.422 | 0.061 | 14.5597 | MgO | 27.2289 | 0.1012 | Forsterite | No | 2024-06-08 17:20
Al | EDS | K series | 0.32 | 0.62 | 0.00227 | 0.5097 | 0.0223 | 0.4072 | Al2O3 | 0.9631 | 0.0421 | Al2O3 | Yes
Si | EDS | K series | 28.58 | 1.117 | 0.14816 | 25.5943 | 0.0692 | 19.6426 | SiO2 | 54.7536 | 0.1481 | Forsterite | No | 2024-06-18 21:15
Ca | EDS | K series | 0.95 | 0.954 | 0.00851 | 0.9977 | 0.0222 | 0.5366 | CaO | 1.396 | 0.031 | Wollastonite | Yes
Ti | EDS | K series | 0.06 | 0.826 | 0.00057 | 0.0684 | 0.02 | 0.0308 | TiO2 | 0.1141 | 0.0333 | Ti | Yes
Cr | EDS | K series | 0.38 | 0.86 | 0.00384 | 0.4462 | 0.0257 | 0.185 | Cr2O3 | 0.6522 | 0.0376 | Cr | Yes
Mn | EDS | K series | 0.37 | 0.822 | 0.00371 | 0.4507 | 0.0304 | 0.1768 | MnO | 0.5819 | 0.0393 | Mn | Yes
Fe | EDS | K series | 10.71 | 0.924 | 0.09737 | 11.5986 | 0.075 | 4.4766 | FeO | 14.9213 | 0.0965 | Fayalite | No | 2024-06-08 17:21
Total | [5 empty] | 100.6111 |  | 100 |  | 100.6111
JThyp1_6
Element | Signal Type | Line | Apparent Concentration | Intensity Correction | k Ratio | Wt% | Wt% Sigma | Atomic % | Oxide | Oxide % | Oxide % Sigma | Standard Name | Factory Standard | Standardization Date | Beam Current (nA)
O |  | K series |  |  |  | 44.5655 |  | 59.9722
Mg | EDS | K series | 12.98 | 0.788 | 0.07503 | 16.4744 | 0.061 | 14.5892 | MgO | 27.3157 | 0.1011 | Forsterite | No | 2024-06-08 17:20
Al | EDS | K series | 0.33 | 0.62 | 0.00239 | 0.5373 | 0.0223 | 0.4287 | Al2O3 | 1.0151 | 0.0421 | Al2O3 | Yes
Si | EDS | K series | 28.51 | 1.116 | 0.14782 | 25.558 | 0.0691 | 19.5921 | SiO2 | 54.6759 | 0.1478 | Forsterite | No | 2024-06-18 21:15
Ca | EDS | K series | 0.94 | 0.955 | 0.00836 | 0.9798 | 0.0221 | 0.5263 | CaO | 1.3709 | 0.0309 | Wollastonite | Yes
Ti | EDS | K series | 0.08 | 0.827 | 0.00077 | 0.093 | 0.02 | 0.0418 | TiO2 | 0.1551 | 0.0334 | Ti | Yes
Cr | EDS | K series | 0.4 | 0.861 | 0.004 | 0.4642 | 0.0259 | 0.1922 | Cr2O3 | 0.6785 | 0.0379 | Cr | Yes
Mn | EDS | K series | 0.34 | 0.822 | 0.00342 | 0.4156 | 0.0302 | 0.1629 | MnO | 0.5366 | 0.0389 | Mn | Yes
Fe | EDS | K series | 10.77 | 0.924 | 0.09787 | 11.6585 | 0.075 | 4.4946 | FeO | 14.9985 | 0.0965 | Fayalite | No | 2024-06-08 17:21
Total | [5 empty] | 100.7464 |  | 100 |  | 100.7464
0
Statistic
Max
Min
Average
Standard Deviation
0
0
0