## StandardsData
Mac_Olivine_fri_noon_1
Element | Signal Type | Line | Apparent Concentration | k Ratio | Wt% | Wt% Sigma | Atomic % | Oxide | Oxide % | Oxide % Sigma | Standard Name | Factory Standard | Standardization Date
O |  | K series |  |  | 43.56 |  | 57.12
Mg | EDS | K series | 30.27 | 0.15376 | 30.08 | 0.03 | 25.95 | MgO | 49.87 | 0.06 | Forsterite | No | 2024-10-25 21:36
Si | EDS | K series | 19.14 | 0.09927 | 19.06 | 0.03 | 14.24 | SiO2 | 40.78 | 0.06 | Forsterite | No | 2024-08-13 20:00
Ca | EDS | K series | 0.03 | 0.00028 | 0.03 | 0.01 | 0.02 | CaO | 0.05 | 0.01 | Diopside | No | 2024-08-13 20:00
Mn | EDS | K series | 0.07 | 0.00072 | 0.09 | 0.01 | 0.03 | MnO | 0.11 | 0.02 | Mn | Yes
Fe | EDS | K series | 6.18 | 0.05622 | 6.73 | 0.03 | 2.53 | FeO | 8.66 | 0.04 | Fayalite | No | 2024-08-13 20:00
Ni | EDS | K series | 0.25 | 0.00253 | 0.3 | 0.02 | 0.11 | NiO | 0.39 | 0.02 | Ni | Yes
Total |  |  |  |  | 99.85 |  | 100 |  | 99.85
Mac_Olivine_fri_noon_2
Element | Signal Type | Line | Apparent Concentration | k Ratio | Wt% | Wt% Sigma | Atomic % | Oxide | Oxide % | Oxide % Sigma | Standard Name | Factory Standard | Standardization Date
O |  | K series |  |  | 43.65 |  | 57.11
Mg | EDS | K series | 30.38 | 0.15435 | 30.19 | 0.03 | 25.99 | MgO | 50.05 | 0.06 | Forsterite | No | 2024-10-25 21:36
Si | EDS | K series | 19.15 | 0.0993 | 19.07 | 0.03 | 14.22 | SiO2 | 40.81 | 0.06 | Forsterite | No | 2024-08-13 20:00
Ca | EDS | K series | 0.02 | 0.00021 | 0.02 | 0.01 | 0.01 | CaO | 0.03 | 0.01 | Diopside | No | 2024-08-13 20:00
Mn | EDS | K series | 0.07 | 0.00073 | 0.09 | 0.01 | 0.03 | MnO | 0.11 | 0.02 | Mn | Yes
Fe | EDS | K series | 6.19 | 0.05629 | 6.74 | 0.03 | 2.53 | FeO | 8.67 | 0.04 | Fayalite | No | 2024-08-13 20:00
Ni | EDS | K series | 0.26 | 0.0026 | 0.31 | 0.02 | 0.11 | NiO | 0.4 | 0.02 | Ni | Yes
Total |  |  |  |  | 100.07 |  | 100 |  | 100.07
Mac_Olivine_fri_noon_3
Element | Signal Type | Line | Apparent Concentration | k Ratio | Wt% | Wt% Sigma | Atomic % | Oxide | Oxide % | Oxide % Sigma | Standard Name | Factory Standard | Standardization Date
O |  | K series |  |  | 43.52 |  | 57.11
Mg | EDS | K series | 30.2 | 0.15343 | 30.04 | 0.03 | 25.95 | MgO | 49.82 | 0.06 | Forsterite | No | 2024-10-25 21:36
Si | EDS | K series | 19.11 | 0.09908 | 19.03 | 0.03 | 14.23 | SiO2 | 40.71 | 0.06 | Forsterite | No | 2024-08-13 20:00
Ca | EDS | K series | 0.03 | 0.00024 | 0.03 | 0.01 | 0.02 | CaO | 0.04 | 0.01 | Diopside | No | 2024-08-13 20:00
Mn | EDS | K series | 0.08 | 0.00084 | 0.1 | 0.01 | 0.04 | MnO | 0.13 | 0.02 | Mn | Yes
Fe | EDS | K series | 6.22 | 0.05656 | 6.77 | 0.03 | 2.55 | FeO | 8.71 | 0.04 | Fayalite | No | 2024-08-13 20:00
Ni | EDS | K series | 0.27 | 0.00266 | 0.32 | 0.02 | 0.11 | NiO | 0.4 | 0.02 | Ni | Yes
Total |  |  |  |  | 99.81 |  | 100 |  | 99.81
Mac_Forsterite_fri_noon_1
Element | Signal Type | Line | Apparent Concentration | k Ratio | Wt% | Wt% Sigma | Atomic % | Oxide | Oxide % | Oxide % Sigma | Standard Name | Factory Standard | Standardization Date
O |  | K series |  |  | 42.16 |  | 57.11
Mg | EDS | K series | 29.22 | 0.14842 | 29.09 | 0.03 | 25.93 | MgO | 48.23 | 0.06 | Forsterite | No | 2024-10-25 21:36
Si | EDS | K series | 18.5 | 0.09593 | 18.42 | 0.03 | 14.21 | SiO2 | 39.41 | 0.06 | Forsterite | No | 2024-08-13 20:00
Ca | EDS | K series | 0.07 | 0.00064 | 0.08 | 0.01 | 0.04 | CaO | 0.11 | 0.01 | Diopside | No | 2024-08-13 20:00
Mn | EDS | K series | 0.08 | 0.00084 | 0.1 | 0.01 | 0.04 | MnO | 0.13 | 0.01 | Mn | Yes
Fe | EDS | K series | 6.05 | 0.05495 | 6.58 | 0.03 | 2.55 | FeO | 8.46 | 0.04 | Fayalite | No | 2024-08-13 20:00
Ni | EDS | K series | 0.26 | 0.00264 | 0.32 | 0.02 | 0.12 | NiO | 0.4 | 0.02 | Ni | Yes
Total |  |  |  |  | 96.73 |  | 100 |  | 96.73
Mac_Forsterite_fri_noon_2
Element | Signal Type | Line | Apparent Concentration | k Ratio | Wt% | Wt% Sigma | Atomic % | Oxide | Oxide % | Oxide % Sigma | Standard Name | Factory Standard | Standardization Date
O |  | K series |  |  | 43.46 |  | 57.1
Mg | EDS | K series | 30.16 | 0.15322 | 30.03 | 0.03 | 25.96 | MgO | 49.79 | 0.06 | Forsterite | No | 2024-10-25 21:36
Si | EDS | K series | 19.04 | 0.09875 | 18.97 | 0.03 | 14.19 | SiO2 | 40.58 | 0.06 | Forsterite | No | 2024-08-13 20:00
Ca | EDS | K series | 0.07 | 0.00058 | 0.07 | 0.01 | 0.04 | CaO | 0.1 | 0.01 | Diopside | No | 2024-08-13 20:00
Mn | EDS | K series | 0.07 | 0.00073 | 0.09 | 0.01 | 0.03 | MnO | 0.12 | 0.02 | Mn | Yes
Fe | EDS | K series | 6.27 | 0.05702 | 6.83 | 0.03 | 2.57 | FeO | 8.78 | 0.04 | Fayalite | No | 2024-08-13 20:00
Ni | EDS | K series | 0.26 | 0.0026 | 0.31 | 0.02 | 0.11 | NiO | 0.4 | 0.02 | Ni | Yes
Total |  |  |  |  | 99.76 |  | 100 |  | 99.76
Mac_Forsterite_fri_noon_3
Element | Signal Type | Line | Apparent Concentration | k Ratio | Wt% | Wt% Sigma | Atomic % | Oxide | Oxide % | Oxide % Sigma | Standard Name | Factory Standard | Standardization Date
O |  | K series |  |  | 43.38 |  | 57.1
Mg | EDS | K series | 30.05 | 0.15268 | 29.94 | 0.03 | 25.94 | MgO | 49.65 | 0.06 | Forsterite | No | 2024-10-25 21:36
Si | EDS | K series | 19.01 | 0.09857 | 18.93 | 0.03 | 14.2 | SiO2 | 40.5 | 0.06 | Forsterite | No | 2024-08-13 20:00
Ca | EDS | K series | 0.06 | 0.00051 | 0.06 | 0.01 | 0.03 | CaO | 0.08 | 0.01 | Diopside | No | 2024-08-13 20:00
Mn | EDS | K series | 0.08 | 0.00076 | 0.09 | 0.01 | 0.04 | MnO | 0.12 | 0.02 | Mn | Yes
Fe | EDS | K series | 6.33 | 0.05751 | 6.88 | 0.03 | 2.6 | FeO | 8.86 | 0.04 | Fayalite | No | 2024-08-13 20:00
Ni | EDS | K series | 0.25 | 0.00247 | 0.3 | 0.02 | 0.11 | NiO | 0.38 | 0.02 | Ni | Yes
Total |  |  |  |  | 99.59 |  | 100 |  | 99.59
ML3B-G_fri_noon_1
Element | Signal Type | Line | Apparent Concentration | k Ratio | Wt% | Wt% Sigma | Atomic % | Oxide | Oxide % | Oxide % Sigma | Standard Name | Factory Standard | Standardization Date
O |  | K series |  |  | 43.72 |  | 60.97
Na | EDS | K series | 1.42 | 0.00557 | 1.82 | 0.02 | 1.77 | Na2O | 2.46 | 0.02 | Jadeite | No | 2024-10-25 20:26
Mg | EDS | K series | 3.44 | 0.01748 | 3.95 | 0.02 | 3.62 | MgO | 6.55 | 0.03 | Forsterite | No | 2024-10-25 21:36
Al | EDS | K series | 5.47 | 0.03929 | 7.39 | 0.02 | 6.11 | Al2O3 | 13.96 | 0.04 | Al2O3 | Yes
Si | EDS | K series | 28 | 0.14521 | 24.16 | 0.03 | 19.19 | SiO2 | 51.68 | 0.07 | Forsterite | No | 2024-08-13 20:00
P | EDS | K series | 0.06 | 0.00033 | 0.06 | 0.01 | 0.05 | P2O5 | 0.15 | 0.02 | GaP | Yes
K | EDS | K series | 0.34 | 0.00267 | 0.33 | 0.01 | 0.19 | K2O | 0.4 | 0.01 | Orthoclase | No | 2024-10-02 19:44
Ca | EDS | K series | 7.35 | 0.06308 | 7.34 | 0.02 | 4.08 | CaO | 10.26 | 0.03 | Diopside | No | 2024-08-13 20:00
Ti | EDS | K series | 1.04 | 0.01036 | 1.29 | 0.01 | 0.6 | TiO2 | 2.15 | 0.02 | Ti | Yes
Cr | EDS | K series | 0.02 | 0.00017 | 0.02 | 0.01 | 0.01 | Cr2O3 | 0.03 | 0.02 | Cr | Yes
Mn | EDS | K series | 0.11 | 0.00114 | 0.14 | 0.01 | 0.06 | MnO | 0.18 | 0.02 | Mn | Yes
Fe | EDS | K series | 7.7 | 0.06999 | 8.4 | 0.03 | 3.36 | FeO | 10.81 | 0.04 | Fayalite | No | 2024-08-13 20:00
Total |  |  |  |  | 98.62 |  | 100 |  | 98.62
ML3B-G_fri_noon_2
Element | Signal Type | Line | Apparent Concentration | k Ratio | Wt% | Wt% Sigma | Atomic % | Oxide | Oxide % | Oxide % Sigma | Standard Name | Factory Standard | Standardization Date
O |  | K series |  |  | 43.42 |  | 61.11
Na | EDS | K series | 1.17 | 0.00458 | 1.5 | 0.02 | 1.47 | Na2O | 2.03 | 0.02 | Jadeite | No | 2024-10-25 20:26
Mg | EDS | K series | 3.41 | 0.0173 | 3.9 | 0.02 | 3.61 | MgO | 6.46 | 0.03 | Forsterite | No | 2024-10-25 21:36
Al | EDS | K series | 5.43 | 0.03901 | 7.31 | 0.02 | 6.1 | Al2O3 | 13.82 | 0.04 | Al2O3 | Yes
Si | EDS | K series | 27.98 | 0.1451 | 24.09 | 0.03 | 19.31 | SiO2 | 51.53 | 0.07 | Forsterite | No | 2024-08-13 20:00
P | EDS | K series | 0.07 | 0.00037 | 0.07 | 0.01 | 0.05 | P2O5 | 0.17 | 0.02 | GaP | Yes
K | EDS | K series | 0.33 | 0.00263 | 0.32 | 0.01 | 0.19 | K2O | 0.39 | 0.01 | Orthoclase | No | 2024-10-02 19:44
Ca | EDS | K series | 7.31 | 0.06275 | 7.3 | 0.02 | 4.1 | CaO | 10.21 | 0.03 | Diopside | No | 2024-08-13 20:00
Ti | EDS | K series | 1.03 | 0.01026 | 1.28 | 0.01 | 0.6 | TiO2 | 2.13 | 0.02 | Ti | Yes
Cr | EDS | K series | 0.02 | 0.00023 | 0.03 | 0.01 | 0.01 | Cr2O3 | 0.04 | 0.02 | Cr | Yes
Mn | EDS | K series | 0.11 | 0.00114 | 0.14 | 0.01 | 0.06 | MnO | 0.18 | 0.02 | Mn | Yes
Fe | EDS | K series | 7.69 | 0.06993 | 8.39 | 0.03 | 3.38 | FeO | 10.8 | 0.04 | Fayalite | No | 2024-08-13 20:00
Total |  |  |  |  | 97.75 |  | 100 |  | 97.75
KL2-G_fri_noon_1
Element | Signal Type | Line | Apparent Concentration | k Ratio | Wt% | Wt% Sigma | Atomic % | Oxide | Oxide % | Oxide % Sigma | Standard Name | Factory Standard | Standardization Date
O |  | K series |  |  | 43.27 |  | 60.84
Na | EDS | K series | 1.3 | 0.00512 | 1.68 | 0.02 | 1.64 | Na2O | 2.27 | 0.02 | Jadeite | No | 2024-10-25 20:26
Mg | EDS | K series | 3.81 | 0.01934 | 4.36 | 0.02 | 4.04 | MgO | 7.24 | 0.03 | Forsterite | No | 2024-10-25 21:36
Al | EDS | K series | 5.24 | 0.03764 | 7.12 | 0.02 | 5.94 | Al2O3 | 13.46 | 0.04 | Al2O3 | Yes
Si | EDS | K series | 27.18 | 0.14095 | 23.48 | 0.03 | 18.81 | SiO2 | 50.23 | 0.07 | Forsterite | No | 2024-08-13 20:00
P | EDS | K series | 0.09 | 0.0005 | 0.1 | 0.01 | 0.07 | P2O5 | 0.22 | 0.02 | GaP | Yes
K | EDS | K series | 0.41 | 0.00324 | 0.4 | 0.01 | 0.23 | K2O | 0.48 | 0.01 | Orthoclase | No | 2024-10-02 19:44
Ca | EDS | K series | 7.74 | 0.06645 | 7.72 | 0.02 | 4.33 | CaO | 10.8 | 0.03 | Diopside | No | 2024-08-13 20:00
Ti | EDS | K series | 1.26 | 0.0126 | 1.57 | 0.01 | 0.74 | TiO2 | 2.62 | 0.02 | Ti | Yes
Mn | EDS | K series | 0.12 | 0.00122 | 0.15 | 0.01 | 0.06 | MnO | 0.19 | 0.02 | Mn | Yes
Fe | EDS | K series | 7.51 | 0.06825 | 8.2 | 0.03 | 3.3 | FeO | 10.55 | 0.04 | Fayalite | No | 2024-08-13 20:00
Total |  |  |  |  | 98.04 |  | 100 |  | 98.04
KL2-G_fri_noon_2
Element | Signal Type | Line | Apparent Concentration | k Ratio | Wt% | Wt% Sigma | Atomic % | Oxide | Oxide % | Oxide % Sigma | Standard Name | Factory Standard | Standardization Date
O |  | K series |  |  | 43.2 |  | 60.82
Na | EDS | K series | 1.35 | 0.00529 | 1.73 | 0.02 | 1.7 | Na2O | 2.34 | 0.02 | Jadeite | No | 2024-10-25 20:26
Mg | EDS | K series | 3.8 | 0.01928 | 4.36 | 0.02 | 4.04 | MgO | 7.22 | 0.03 | Forsterite | No | 2024-10-25 21:36
Al | EDS | K series | 5.22 | 0.03747 | 7.1 | 0.02 | 5.92 | Al2O3 | 13.41 | 0.04 | Al2O3 | Yes
Si | EDS | K series | 27.13 | 0.14069 | 23.44 | 0.03 | 18.8 | SiO2 | 50.15 | 0.07 | Forsterite | No | 2024-08-13 20:00
P | EDS | K series | 0.08 | 0.00044 | 0.08 | 0.01 | 0.06 | P2O5 | 0.19 | 0.02 | GaP | Yes
K | EDS | K series | 0.41 | 0.00325 | 0.4 | 0.01 | 0.23 | K2O | 0.48 | 0.01 | Orthoclase | No | 2024-10-02 19:44
Ca | EDS | K series | 7.72 | 0.06627 | 7.69 | 0.02 | 4.32 | CaO | 10.77 | 0.03 | Diopside | No | 2024-08-13 20:00
Ti | EDS | K series | 1.27 | 0.01271 | 1.58 | 0.01 | 0.74 | TiO2 | 2.64 | 0.02 | Ti | Yes
Mn | EDS | K series | 0.12 | 0.00118 | 0.15 | 0.01 | 0.06 | MnO | 0.19 | 0.02 | Mn | Yes
Fe | EDS | K series | 7.51 | 0.06823 | 8.19 | 0.03 | 3.3 | FeO | 10.54 | 0.04 | Fayalite | No | 2024-08-13 20:00
Total |  |  |  |  | 97.92 |  | 100 |  | 97.92
KL2-G_fri_noon_3
Element | Signal Type | Line | Apparent Concentration | k Ratio | Wt% | Wt% Sigma | Atomic % | Oxide | Oxide % | Oxide % Sigma | Standard Name | Factory Standard | Standardization Date
O |  | K series |  |  | 43.31 |  | 60.81
Na | EDS | K series | 1.35 | 0.00531 | 1.74 | 0.02 | 1.7 | Na2O | 2.35 | 0.02 | Jadeite | No | 2024-10-25 20:26
Mg | EDS | K series | 3.85 | 0.01954 | 4.41 | 0.02 | 4.08 | MgO | 7.32 | 0.03 | Forsterite | No | 2024-10-25 21:36
Al | EDS | K series | 5.24 | 0.03762 | 7.13 | 0.02 | 5.93 | Al2O3 | 13.47 | 0.04 | Al2O3 | Yes
Si | EDS | K series | 27.18 | 0.14092 | 23.49 | 0.03 | 18.79 | SiO2 | 50.26 | 0.07 | Forsterite | No | 2024-08-13 20:00
P | EDS | K series | 0.07 | 0.00041 | 0.08 | 0.01 | 0.06 | P2O5 | 0.18 | 0.02 | GaP | Yes
K | EDS | K series | 0.41 | 0.00326 | 0.4 | 0.01 | 0.23 | K2O | 0.48 | 0.01 | Orthoclase | No | 2024-10-02 19:44
Ca | EDS | K series | 7.68 | 0.06593 | 7.66 | 0.02 | 4.29 | CaO | 10.71 | 0.03 | Diopside | No | 2024-08-13 20:00
Ti | EDS | K series | 1.28 | 0.01278 | 1.59 | 0.01 | 0.75 | TiO2 | 2.65 | 0.02 | Ti | Yes
Mn | EDS | K series | 0.11 | 0.00106 | 0.13 | 0.01 | 0.05 | MnO | 0.17 | 0.02 | Mn | Yes
Fe | EDS | K series | 7.54 | 0.06855 | 8.23 | 0.03 | 3.31 | FeO | 10.59 | 0.04 | Fayalite | No | 2024-08-13 20:00
Total |  |  |  |  | 98.18 |  | 100 |  | 98.18
KL2-G_fri_noon_4
Element | Signal Type | Line | Apparent Concentration | k Ratio | Wt% | Wt% Sigma | Atomic % | Oxide | Oxide % | Oxide % Sigma | Standard Name | Factory Standard | Standardization Date
O |  | K series |  |  | 43.3 |  | 60.82
Na | EDS | K series | 1.33 | 0.00524 | 1.72 | 0.02 | 1.68 | Na2O | 2.32 | 0.02 | Jadeite | No | 2024-10-25 20:26
Mg | EDS | K series | 3.82 | 0.01939 | 4.38 | 0.02 | 4.05 | MgO | 7.26 | 0.03 | Forsterite | No | 2024-10-25 21:36
Al | EDS | K series | 5.25 | 0.03773 | 7.14 | 0.02 | 5.95 | Al2O3 | 13.5 | 0.04 | Al2O3 | Yes
Si | EDS | K series | 27.16 | 0.14082 | 23.47 | 0.03 | 18.78 | SiO2 | 50.21 | 0.07 | Forsterite | No | 2024-08-13 20:00
P | EDS | K series | 0.08 | 0.00047 | 0.09 | 0.01 | 0.07 | P2O5 | 0.21 | 0.02 | GaP | Yes
K | EDS | K series | 0.41 | 0.0033 | 0.41 | 0.01 | 0.23 | K2O | 0.49 | 0.01 | Orthoclase | No | 2024-10-02 19:44
Ca | EDS | K series | 7.71 | 0.06616 | 7.68 | 0.02 | 4.31 | CaO | 10.75 | 0.03 | Diopside | No | 2024-08-13 20:00
Ti | EDS | K series | 1.28 | 0.01282 | 1.59 | 0.01 | 0.75 | TiO2 | 2.66 | 0.02 | Ti | Yes
Mn | EDS | K series | 0.12 | 0.00116 | 0.14 | 0.01 | 0.06 | MnO | 0.19 | 0.02 | Mn | Yes
Fe | EDS | K series | 7.52 | 0.06834 | 8.21 | 0.03 | 3.3 | FeO | 10.56 | 0.04 | Fayalite | No | 2024-08-13 20:00
Total |  |  |  |  | 98.14 |  | 100 |  | 98.14
JDF_g2_fri_noon_1
Element | Signal Type | Line | Apparent Concentration | k Ratio | Wt% | Wt% Sigma | Atomic % | Oxide | Oxide % | Oxide % Sigma | Standard Name | Factory Standard | Standardization Date
O |  | K series |  |  | 42.92 |  | 60.76
Na | EDS | K series | 1.55 | 0.00607 | 2.01 | 0.02 | 1.98 | Na2O | 2.71 | 0.02 | Jadeite | No | 2024-10-25 20:26
Mg | EDS | K series | 3.42 | 0.01735 | 3.98 | 0.02 | 3.7 | MgO | 6.59 | 0.03 | Forsterite | No | 2024-10-25 21:36
Al | EDS | K series | 5.29 | 0.03801 | 7.23 | 0.02 | 6.07 | Al2O3 | 13.66 | 0.04 | Al2O3 | Yes
Si | EDS | K series | 26.8 | 0.13898 | 23.28 | 0.03 | 18.77 | SiO2 | 49.8 | 0.07 | Forsterite | No | 2024-08-13 20:00
S | EDS | K series | 0.1 | 0.00088 | 0.14 | 0.01 | 0.1 | SO3 | 0.35 | 0.02 | FeS2 | Yes
K | EDS | K series | 0.17 | 0.00134 | 0.16 | 0.01 | 0.1 | K2O | 0.2 | 0.01 | Orthoclase | No | 2024-10-02 19:44
Ca | EDS | K series | 7.46 | 0.06406 | 7.43 | 0.02 | 4.2 | CaO | 10.39 | 0.03 | Diopside | No | 2024-08-13 20:00
Ti | EDS | K series | 0.94 | 0.00942 | 1.17 | 0.01 | 0.55 | TiO2 | 1.95 | 0.02 | Ti | Yes
Mn | EDS | K series | 0.14 | 0.0014 | 0.17 | 0.01 | 0.07 | MnO | 0.22 | 0.02 | Mn | Yes
Fe | EDS | K series | 8.4 | 0.07636 | 9.15 | 0.03 | 3.71 | FeO | 11.77 | 0.04 | Fayalite | No | 2024-08-13 20:00
Total |  |  |  |  | 97.64 |  | 100 |  | 97.64
JDF_g2_fri_noon_2
Element | Signal Type | Line | Apparent Concentration | k Ratio | Wt% | Wt% Sigma | Atomic % | Oxide | Oxide % | Oxide % Sigma | Standard Name | Factory Standard | Standardization Date
O |  | K series |  |  | 42.96 |  | 60.74
Na | EDS | K series | 1.57 | 0.00617 | 2.05 | 0.02 | 2.01 | Na2O | 2.76 | 0.02 | Jadeite | No | 2024-10-25 20:26
Mg | EDS | K series | 3.4 | 0.01725 | 3.96 | 0.02 | 3.68 | MgO | 6.56 | 0.03 | Forsterite | No | 2024-10-25 21:36
Al | EDS | K series | 5.3 | 0.03803 | 7.23 | 0.02 | 6.07 | Al2O3 | 13.67 | 0.04 | Al2O3 | Yes
Si | EDS | K series | 26.81 | 0.13902 | 23.29 | 0.03 | 18.75 | SiO2 | 49.82 | 0.07 | Forsterite | No | 2024-08-13 20:00
S | EDS | K series | 0.11 | 0.00091 | 0.14 | 0.01 | 0.1 | SO3 | 0.36 | 0.02 | FeS2 | Yes
K | EDS | K series | 0.18 | 0.0014 | 0.17 | 0.01 | 0.1 | K2O | 0.21 | 0.01 | Orthoclase | No | 2024-10-02 19:44
Ca | EDS | K series | 7.5 | 0.06433 | 7.46 | 0.02 | 4.21 | CaO | 10.44 | 0.03 | Diopside | No | 2024-08-13 20:00
Ti | EDS | K series | 0.93 | 0.00926 | 1.15 | 0.01 | 0.54 | TiO2 | 1.91 | 0.02 | Ti | Yes
Mn | EDS | K series | 0.13 | 0.00134 | 0.16 | 0.01 | 0.07 | MnO | 0.21 | 0.02 | Mn | Yes
Fe | EDS | K series | 8.45 | 0.07677 | 9.2 | 0.03 | 3.73 | FeO | 11.83 | 0.04 | Fayalite | No | 2024-08-13 20:00
Total |  |  |  |  | 97.77 |  | 100 |  | 97.77
JDF_g2_fri_noon_3
Element | Signal Type | Line | Apparent Concentration | k Ratio | Wt% | Wt% Sigma | Atomic % | Oxide | Oxide % | Oxide % Sigma | Standard Name | Factory Standard | Standardization Date
O |  | K series |  |  | 42.52 |  | 60.91
Na | EDS | K series | 1.28 | 0.00504 | 1.67 | 0.02 | 1.67 | Na2O | 2.26 | 0.02 | Jadeite | No | 2024-10-25 20:26
Mg | EDS | K series | 3.32 | 0.01686 | 3.85 | 0.02 | 3.63 | MgO | 6.38 | 0.03 | Forsterite | No | 2024-10-25 21:36
Al | EDS | K series | 5.28 | 0.03792 | 7.18 | 0.02 | 6.1 | Al2O3 | 13.57 | 0.04 | Al2O3 | Yes
Si | EDS | K series | 26.73 | 0.13863 | 23.16 | 0.03 | 18.9 | SiO2 | 49.54 | 0.07 | Forsterite | No | 2024-08-13 20:00
S | EDS | K series | 0.11 | 0.00094 | 0.15 | 0.01 | 0.11 | SO3 | 0.37 | 0.02 | FeS2 | Yes
K | EDS | K series | 0.17 | 0.00138 | 0.17 | 0.01 | 0.1 | K2O | 0.2 | 0.01 | Orthoclase | No | 2024-10-02 19:44
Ca | EDS | K series | 7.46 | 0.06404 | 7.43 | 0.02 | 4.25 | CaO | 10.39 | 0.03 | Diopside | No | 2024-08-13 20:00
Ti | EDS | K series | 0.92 | 0.0092 | 1.14 | 0.01 | 0.55 | TiO2 | 1.9 | 0.02 | Ti | Yes
Mn | EDS | K series | 0.15 | 0.00148 | 0.18 | 0.01 | 0.08 | MnO | 0.24 | 0.02 | Mn | Yes
Fe | EDS | K series | 8.33 | 0.07568 | 9.07 | 0.03 | 3.72 | FeO | 11.67 | 0.04 | Fayalite | No | 2024-08-13 20:00
Total |  |  |  |  | 96.53 |  | 100 |  | 96.53
A99_fri_noon_1
Element | Signal Type | Line | Apparent Concentration | k Ratio | Wt% | Wt% Sigma | Atomic % | Oxide | Oxide % | Oxide % Sigma | Standard Name | Factory Standard | Standardization Date
O |  | K series |  |  | 43.24 |  | 61.03
Na | EDS | K series | 1.53 | 0.00599 | 2.04 | 0.02 | 2 | Na2O | 2.75 | 0.02 | Jadeite | No | 2024-10-25 20:26
Mg | EDS | K series | 2.51 | 0.01277 | 2.99 | 0.02 | 2.77 | MgO | 4.95 | 0.03 | Forsterite | No | 2024-10-25 21:36
Al | EDS | K series | 4.91 | 0.03525 | 6.69 | 0.02 | 5.6 | Al2O3 | 12.64 | 0.04 | Al2O3 | Yes
Si | EDS | K series | 27.66 | 0.14344 | 23.75 | 0.03 | 19.09 | SiO2 | 50.8 | 0.07 | Forsterite | No | 2024-08-13 20:00
P | EDS | K series | 0.17 | 0.00096 | 0.19 | 0.01 | 0.14 | P2O5 | 0.43 | 0.02 | GaP | Yes
K | EDS | K series | 0.71 | 0.00566 | 0.69 | 0.01 | 0.4 | K2O | 0.84 | 0.01 | Orthoclase | No | 2024-10-02 19:44
Ca | EDS | K series | 6.42 | 0.05511 | 6.38 | 0.02 | 3.59 | CaO | 8.92 | 0.02 | Diopside | No | 2024-08-13 20:00
Ti | EDS | K series | 2.01 | 0.02005 | 2.47 | 0.02 | 1.16 | TiO2 | 4.12 | 0.03 | Ti | Yes
Mn | EDS | K series | 0.13 | 0.00132 | 0.16 | 0.01 | 0.07 | MnO | 0.21 | 0.02 | Mn | Yes
Fe | EDS | K series | 9.43 | 0.08568 | 10.25 | 0.03 | 4.14 | FeO | 13.18 | 0.04 | Fayalite | No | 2024-08-13 20:00
Total |  |  |  |  | 98.83 |  | 100 |  | 98.83
A99_fri_noon_2
Element | Signal Type | Line | Apparent Concentration | k Ratio | Wt% | Wt% Sigma | Atomic % | Oxide | Oxide % | Oxide % Sigma | Standard Name | Factory Standard | Standardization Date
O |  | K series |  |  | 43.12 |  | 61.09
Na | EDS | K series | 1.4 | 0.0055 | 1.87 | 0.02 | 1.85 | Na2O | 2.53 | 0.02 | Jadeite | No | 2024-10-25 20:26
Mg | EDS | K series | 2.51 | 0.01273 | 2.97 | 0.02 | 2.77 | MgO | 4.93 | 0.03 | Forsterite | No | 2024-10-25 21:36
Al | EDS | K series | 4.91 | 0.03528 | 6.68 | 0.02 | 5.62 | Al2O3 | 12.63 | 0.04 | Al2O3 | Yes
Si | EDS | K series | 27.65 | 0.14336 | 23.72 | 0.03 | 19.14 | SiO2 | 50.74 | 0.07 | Forsterite | No | 2024-08-13 20:00
P | EDS | K series | 0.16 | 0.0009 | 0.17 | 0.01 | 0.13 | P2O5 | 0.4 | 0.02 | GaP | Yes
K | EDS | K series | 0.72 | 0.00574 | 0.7 | 0.01 | 0.41 | K2O | 0.85 | 0.01 | Orthoclase | No | 2024-10-02 19:44
Ca | EDS | K series | 6.43 | 0.05514 | 6.38 | 0.02 | 3.61 | CaO | 8.93 | 0.02 | Diopside | No | 2024-08-13 20:00
Ti | EDS | K series | 2.01 | 0.02012 | 2.48 | 0.02 | 1.17 | TiO2 | 4.13 | 0.03 | Ti | Yes
Mn | EDS | K series | 0.13 | 0.00133 | 0.16 | 0.01 | 0.07 | MnO | 0.21 | 0.02 | Mn | Yes
Fe | EDS | K series | 9.41 | 0.0855 | 10.23 | 0.03 | 4.15 | FeO | 13.16 | 0.04 | Fayalite | No | 2024-08-13 20:00
Total |  |  |  |  | 98.49 |  | 100 |  | 98.49
VG2_fri_noon_1
Element | Signal Type | Line | Apparent Concentration | k Ratio | Wt% | Wt% Sigma | Atomic % | Oxide | Oxide % | Oxide % Sigma | Standard Name | Factory Standard | Standardization Date
O |  | K series |  |  | 43.56 |  | 60.74
Na | EDS | K series | 1.59 | 0.00624 | 2.06 | 0.02 | 2 | Na2O | 2.77 | 0.02 | Jadeite | No | 2024-10-25 20:26
Mg | EDS | K series | 3.58 | 0.01818 | 4.14 | 0.02 | 3.8 | MgO | 6.87 | 0.03 | Forsterite | No | 2024-10-25 21:36
Al | EDS | K series | 5.45 | 0.03914 | 7.43 | 0.02 | 6.15 | Al2O3 | 14.04 | 0.04 | Al2O3 | Yes
Si | EDS | K series | 27.12 | 0.14063 | 23.57 | 0.03 | 18.72 | SiO2 | 50.42 | 0.07 | Forsterite | No | 2024-08-13 20:00
S | EDS | K series | 0.11 | 0.00096 | 0.15 | 0.01 | 0.11 | SO3 | 0.38 | 0.02 | FeS2 | Yes
K | EDS | K series | 0.16 | 0.00129 | 0.16 | 0.01 | 0.09 | K2O | 0.19 | 0.01 | Orthoclase | No | 2024-10-02 19:44
Ca | EDS | K series | 7.67 | 0.06586 | 7.64 | 0.02 | 4.25 | CaO | 10.69 | 0.03 | Diopside | No | 2024-08-13 20:00
Ti | EDS | K series | 0.89 | 0.00894 | 1.11 | 0.01 | 0.52 | TiO2 | 1.85 | 0.02 | Ti | Yes
Mn | EDS | K series | 0.15 | 0.00146 | 0.18 | 0.01 | 0.07 | MnO | 0.23 | 0.02 | Mn | Yes
Fe | EDS | K series | 8.17 | 0.07429 | 8.91 | 0.03 | 3.56 | FeO | 11.46 | 0.04 | Fayalite | No | 2024-08-13 20:00
Total |  |  |  |  | 98.91 |  | 100 |  | 98.91
VG2_fri_noon_2
Element | Signal Type | Line | Apparent Concentration | k Ratio | Wt% | Wt% Sigma | Atomic % | Oxide | Oxide % | Oxide % Sigma | Standard Name | Factory Standard | Standardization Date
O |  | K series |  |  | 43.67 |  | 60.79
Na | EDS | K series | 1.52 | 0.00598 | 1.97 | 0.02 | 1.91 | Na2O | 2.66 | 0.02 | Jadeite | No | 2024-10-25 20:26
Mg | EDS | K series | 3.58 | 0.0182 | 4.14 | 0.02 | 3.8 | MgO | 6.87 | 0.03 | Forsterite | No | 2024-10-25 21:36
Al | EDS | K series | 5.49 | 0.03941 | 7.47 | 0.02 | 6.17 | Al2O3 | 14.12 | 0.04 | Al2O3 | Yes
Si | EDS | K series | 27.24 | 0.14124 | 23.66 | 0.03 | 18.76 | SiO2 | 50.61 | 0.07 | Forsterite | No | 2024-08-13 20:00
S | EDS | K series | 0.11 | 0.00092 | 0.15 | 0.01 | 0.1 | SO3 | 0.36 | 0.02 | FeS2 | Yes
K | EDS | K series | 0.15 | 0.00123 | 0.15 | 0.01 | 0.09 | K2O | 0.18 | 0.01 | Orthoclase | No | 2024-10-02 19:44
Ca | EDS | K series | 7.67 | 0.06585 | 7.64 | 0.02 | 4.25 | CaO | 10.69 | 0.03 | Diopside | No | 2024-08-13 20:00
Ti | EDS | K series | 0.91 | 0.00906 | 1.12 | 0.01 | 0.52 | TiO2 | 1.88 | 0.02 | Ti | Yes
Mn | EDS | K series | 0.14 | 0.00139 | 0.17 | 0.01 | 0.07 | MnO | 0.22 | 0.02 | Mn | Yes
Fe | EDS | K series | 8.18 | 0.0744 | 8.92 | 0.03 | 3.56 | FeO | 11.48 | 0.04 | Fayalite | No | 2024-08-13 20:00
Total |  |  |  |  | 99.08 |  | 100 |  | 99.08
JT_hypersthene_fri_noon_1
Element | Signal Type | Line | Apparent Concentration | k Ratio | Wt% | Wt% Sigma | Atomic % | Oxide | Oxide % | Oxide % Sigma | Standard Name | Factory Standard | Standardization Date
O |  | K series |  |  | 44.46 |  | 60.01
Mg | EDS | K series | 14.66 | 0.07447 | 16.25 | 0.03 | 14.44 | MgO | 26.95 | 0.05 | Forsterite | No | 2024-10-25 21:36
Al | EDS | K series | 0.44 | 0.00313 | 0.7 | 0.01 | 0.56 | Al2O3 | 1.32 | 0.02 | Al2O3 | Yes
Si | EDS | K series | 28.51 | 0.14785 | 25.52 | 0.03 | 19.63 | SiO2 | 54.6 | 0.07 | Forsterite | No | 2024-08-13 20:00
K | EDS | K series | 0.03 | 0.0002 | 0.03 | 0.01 | 0.01 | K2O | 0.03 | 0.01 | Orthoclase | No | 2024-10-02 19:44
Ca | EDS | K series | 0.94 | 0.00804 | 0.94 | 0.01 | 0.51 | CaO | 1.32 | 0.01 | Diopside | No | 2024-08-13 20:00
Ti | EDS | K series | 0.05 | 0.0005 | 0.06 | 0.01 | 0.03 | TiO2 | 0.1 | 0.02 | Ti | Yes
Cr | EDS | K series | 0.39 | 0.00388 | 0.45 | 0.01 | 0.19 | Cr2O3 | 0.66 | 0.02 | Cr | Yes
Mn | EDS | K series | 0.34 | 0.00339 | 0.41 | 0.01 | 0.16 | MnO | 0.53 | 0.02 | Mn | Yes
Fe | EDS | K series | 10.67 | 0.09696 | 11.55 | 0.03 | 4.47 | FeO | 14.86 | 0.04 | Fayalite | No | 2024-08-13 20:00
Total |  |  |  |  | 100.37 |  | 100 |  | 100.37
Springwater_fri_noon_1
Element | Signal Type | Line | Apparent Concentration | k Ratio | Wt% | Wt% Sigma | Atomic % | Oxide | Oxide % | Oxide % Sigma | Standard Name | Factory Standard | Standardization Date
O |  | K series |  |  | 41.1 |  | 57.12
Mg | EDS | K series | 23.46 | 0.11915 | 25.63 | 0.03 | 23.44 | MgO | 42.49 | 0.06 | Forsterite | No | 2024-10-25 21:36
Si | EDS | K series | 18.18 | 0.09426 | 17.99 | 0.03 | 14.24 | SiO2 | 38.49 | 0.06 | Forsterite | No | 2024-08-13 20:00
Mn | EDS | K series | 0.21 | 0.00213 | 0.26 | 0.01 | 0.1 | MnO | 0.33 | 0.02 | Mn | Yes
Fe | EDS | K series | 11.87 | 0.10794 | 12.79 | 0.04 | 5.09 | FeO | 16.46 | 0.05 | Fayalite | No | 2024-08-13 20:00
Total |  |  |  |  | 97.78 |  | 100 |  | 97.78
Springwater_fri_noon_2
Element | Signal Type | Line | Apparent Concentration | k Ratio | Wt% | Wt% Sigma | Atomic % | Oxide | Oxide % | Oxide % Sigma | Standard Name | Factory Standard | Standardization Date
O |  | K series |  |  | 41.25 |  | 57.11
Mg | EDS | K series | 23.6 | 0.11991 | 25.77 | 0.03 | 23.48 | MgO | 42.73 | 0.06 | Forsterite | No | 2024-10-25 21:36
Si | EDS | K series | 18.21 | 0.09442 | 18.03 | 0.03 | 14.22 | SiO2 | 38.58 | 0.06 | Forsterite | No | 2024-08-13 20:00
Mn | EDS | K series | 0.21 | 0.00214 | 0.26 | 0.01 | 0.1 | MnO | 0.33 | 0.02 | Mn | Yes
Fe | EDS | K series | 11.88 | 0.10798 | 12.8 | 0.04 | 5.08 | FeO | 16.46 | 0.05 | Fayalite | No | 2024-08-13 20:00
Total |  |  |  |  | 98.11 |  | 100 |  | 98.11
Mac_Olivine_fri_aftnoon_4
Element | Signal Type | Line | Apparent Concentration | k Ratio | Wt% | Wt% Sigma | Atomic % | Oxide | Oxide % | Oxide % Sigma | Standard Name | Factory Standard | Standardization Date
O |  | K series |  |  | 43.35 |  | 57.11
Mg | EDS | K series | 30.08 | 0.15281 | 29.94 | 0.03 | 25.95 | MgO | 49.64 | 0.06 | Forsterite | No | 2024-10-25 21:36
Si | EDS | K series | 19.03 | 0.09866 | 18.95 | 0.03 | 14.22 | SiO2 | 40.54 | 0.06 | Forsterite | No | 2024-08-13 20:00
Ca | EDS | K series | 0.02 | 0.00021 | 0.03 | 0.01 | 0.01 | CaO | 0.04 | 0.01 | Diopside | No | 2024-08-13 20:00
Mn | EDS | K series | 0.06 | 0.00064 | 0.08 | 0.01 | 0.03 | MnO | 0.1 | 0.02 | Mn | Yes
Fe | EDS | K series | 6.24 | 0.05673 | 6.79 | 0.03 | 2.56 | FeO | 8.74 | 0.04 | Fayalite | No | 2024-08-13 20:00
Ni | EDS | K series | 0.26 | 0.00265 | 0.32 | 0.02 | 0.11 | NiO | 0.4 | 0.02 | Ni | Yes
Total |  |  |  |  | 99.45 |  | 100 |  | 99.45
Mac_Olivine_fri_aftnoon_5
Element | Signal Type | Line | Apparent Concentration | k Ratio | Wt% | Wt% Sigma | Atomic % | Oxide | Oxide % | Oxide % Sigma | Standard Name | Factory Standard | Standardization Date
O |  | K series |  |  | 43.48 |  | 57.11
Mg | EDS | K series | 30.2 | 0.1534 | 30.04 | 0.03 | 25.96 | MgO | 49.81 | 0.06 | Forsterite | No | 2024-10-25 21:36
Si | EDS | K series | 19.08 | 0.09893 | 19 | 0.03 | 14.22 | SiO2 | 40.65 | 0.06 | Forsterite | No | 2024-08-13 20:00
Ca | EDS | K series | 0.03 | 0.00022 | 0.03 | 0.01 | 0.01 | CaO | 0.04 | 0.01 | Diopside | No | 2024-08-13 20:00
Mn | EDS | K series | 0.09 | 0.00093 | 0.11 | 0.01 | 0.04 | MnO | 0.15 | 0.02 | Mn | Yes
Fe | EDS | K series | 6.19 | 0.05628 | 6.74 | 0.03 | 2.53 | FeO | 8.67 | 0.04 | Fayalite | No | 2024-08-13 20:00
Ni | EDS | K series | 0.28 | 0.00282 | 0.34 | 0.02 | 0.12 | NiO | 0.43 | 0.02 | Ni | Yes
Total |  |  |  |  | 99.74 |  | 100 |  | 99.74
Mac_Olivine_fri_aftnoon_6
Element | Signal Type | Line | Apparent Concentration | k Ratio | Wt% | Wt% Sigma | Atomic % | Oxide | Oxide % | Oxide % Sigma | Standard Name | Factory Standard | Standardization Date
O |  | K series |  |  | 43.54 |  | 57.1
Mg | EDS | K series | 30.22 | 0.15349 | 30.08 | 0.05 | 25.96 | MgO | 49.87 | 0.08 | Forsterite | No | 2024-10-25 21:36
Si | EDS | K series | 19.09 | 0.09898 | 19.02 | 0.04 | 14.21 | SiO2 | 40.68 | 0.08 | Forsterite | No | 2024-08-13 20:00
Ca | EDS | K series | 0.04 | 0.00036 | 0.04 | 0.01 | 0.02 | CaO | 0.06 | 0.01 | Diopside | No | 2024-08-13 20:00
Mn | EDS | K series | 0.09 | 0.00092 | 0.11 | 0.02 | 0.04 | MnO | 0.15 | 0.02 | Mn | Yes
Fe | EDS | K series | 6.21 | 0.0564 | 6.75 | 0.04 | 2.54 | FeO | 8.68 | 0.05 | Fayalite | No | 2024-08-13 20:00
Ni | EDS | K series | 0.3 | 0.00301 | 0.36 | 0.02 | 0.13 | NiO | 0.46 | 0.03 | Ni | Yes
Total |  |  |  |  | 99.9 |  | 100 |  | 99.9
Mac_Forsterite_fri_aftnoon_4
Element | Signal Type | Line | Apparent Concentration | k Ratio | Wt% | Wt% Sigma | Atomic % | Oxide | Oxide % | Oxide % Sigma | Standard Name | Factory Standard | Standardization Date
O |  | K series |  |  | 43.52 |  | 57.1
Mg | EDS | K series | 30.19 | 0.15336 | 30.06 | 0.03 | 25.95 | MgO | 49.84 | 0.06 | Forsterite | No | 2024-10-25 21:36
Si | EDS | K series | 19.07 | 0.09886 | 18.99 | 0.03 | 14.19 | SiO2 | 40.63 | 0.06 | Forsterite | No | 2024-08-13 20:00
Ca | EDS | K series | 0.07 | 0.00057 | 0.07 | 0.01 | 0.04 | CaO | 0.09 | 0.01 | Diopside | No | 2024-08-13 20:00
Mn | EDS | K series | 0.08 | 0.00084 | 0.1 | 0.01 | 0.04 | MnO | 0.13 | 0.02 | Mn | Yes
Fe | EDS | K series | 6.27 | 0.05702 | 6.82 | 0.03 | 2.57 | FeO | 8.78 | 0.04 | Fayalite | No | 2024-08-13 20:00
Ni | EDS | K series | 0.27 | 0.00267 | 0.32 | 0.02 | 0.11 | NiO | 0.41 | 0.02 | Ni | Yes
Total |  |  |  |  | 99.88 |  | 100 |  | 99.88
ML3B-G_fri_evening_3
Element | Signal Type | Line | Apparent Concentration | k Ratio | Wt% | Wt% Sigma | Atomic % | Oxide | Oxide % | Oxide % Sigma | Standard Name | Factory Standard | Standardization Date
O |  | K series |  |  | 43.63 |  | 61.1
Na | EDS | K series | 1.22 | 0.00479 | 1.57 | 0.02 | 1.53 | Na2O | 2.12 | 0.02 | Jadeite | No | 2024-10-25 20:26
Mg | EDS | K series | 3.42 | 0.01739 | 3.92 | 0.02 | 3.61 | MgO | 6.5 | 0.03 | Forsterite | No | 2024-10-25 21:36
Al | EDS | K series | 5.46 | 0.03922 | 7.35 | 0.02 | 6.11 | Al2O3 | 13.89 | 0.04 | Al2O3 | Yes
Si | EDS | K series | 28.13 | 0.14589 | 24.22 | 0.03 | 19.32 | SiO2 | 51.82 | 0.07 | Forsterite | No | 2024-08-13 20:00
P | EDS | K series | 0.06 | 0.00036 | 0.07 | 0.01 | 0.05 | P2O5 | 0.16 | 0.02 | GaP | Yes
K | EDS | K series | 0.33 | 0.00259 | 0.32 | 0.01 | 0.18 | K2O | 0.38 | 0.01 | Orthoclase | No | 2024-10-02 19:44
Ca | EDS | K series | 7.28 | 0.06249 | 7.27 | 0.02 | 4.06 | CaO | 10.17 | 0.03 | Diopside | No | 2024-08-13 20:00
Ti | EDS | K series | 1.04 | 0.01039 | 1.29 | 0.01 | 0.6 | TiO2 | 2.15 | 0.02 | Ti | Yes
Cr | EDS | K series | 0.02 | 0.00019 | 0.02 | 0.01 | 0.01 | Cr2O3 | 0.03 | 0.02 | Cr | Yes
Mn | EDS | K series | 0.1 | 0.00101 | 0.12 | 0.01 | 0.05 | MnO | 0.16 | 0.02 | Mn | Yes
Fe | EDS | K series | 7.69 | 0.06989 | 8.39 | 0.03 | 3.37 | FeO | 10.79 | 0.04 | Fayalite | No | 2024-08-13 20:00
Total |  |  |  |  | 98.18 |  | 100 |  | 98.18
ML3B-G_fri_evening_4
Element | Signal Type | Line | Apparent Concentration | k Ratio | Wt% | Wt% Sigma | Atomic % | Oxide | Oxide % | Oxide % Sigma | Standard Name | Factory Standard | Standardization Date
O |  | K series |  |  | 43.62 |  | 61.07
Na | EDS | K series | 1.23 | 0.00484 | 1.59 | 0.02 | 1.55 | Na2O | 2.14 | 0.02 | Jadeite | No | 2024-10-25 20:26
Mg | EDS | K series | 3.4 | 0.0173 | 3.9 | 0.02 | 3.59 | MgO | 6.47 | 0.03 | Forsterite | No | 2024-10-25 21:36
Al | EDS | K series | 5.48 | 0.03933 | 7.38 | 0.02 | 6.13 | Al2O3 | 13.94 | 0.04 | Al2O3 | Yes
Si | EDS | K series | 28.05 | 0.14546 | 24.17 | 0.03 | 19.28 | SiO2 | 51.7 | 0.07 | Forsterite | No | 2024-08-13 20:00
P | EDS | K series | 0.06 | 0.00035 | 0.07 | 0.01 | 0.05 | P2O5 | 0.16 | 0.02 | GaP | Yes
K | EDS | K series | 0.34 | 0.00267 | 0.33 | 0.01 | 0.19 | K2O | 0.4 | 0.01 | Orthoclase | No | 2024-10-02 19:44
Ca | EDS | K series | 7.33 | 0.06295 | 7.32 | 0.02 | 4.09 | CaO | 10.24 | 0.03 | Diopside | No | 2024-08-13 20:00
Ti | EDS | K series | 1.02 | 0.01022 | 1.27 | 0.01 | 0.59 | TiO2 | 2.12 | 0.02 | Ti | Yes
Cr | EDS | K series | 0.01 | 0.00013 | 0.02 | 0.01 | 0.01 | Cr2O3 | 0.02 | 0.02 | Cr | Yes
Mn | EDS | K series | 0.11 | 0.00113 | 0.14 | 0.01 | 0.06 | MnO | 0.18 | 0.02 | Mn | Yes
Fe | EDS | K series | 7.76 | 0.07055 | 8.47 | 0.03 | 3.4 | FeO | 10.89 | 0.04 | Fayalite | No | 2024-08-13 20:00
Total |  |  |  |  | 98.26 |  | 100 |  | 98.26
KL2-G_fri_evening_4
Element | Signal Type | Line | Apparent Concentration | k Ratio | Wt% | Wt% Sigma | Atomic % | Oxide | Oxide % | Oxide % Sigma | Standard Name | Factory Standard | Standardization Date
O |  | K series |  |  | 42.79 |  | 61
Na | EDS | K series | 1.05 | 0.00411 | 1.35 | 0.02 | 1.34 | Na2O | 1.82 | 0.02 | Jadeite | No | 2024-10-25 20:26
Mg | EDS | K series | 3.68 | 0.01869 | 4.21 | 0.02 | 3.95 | MgO | 6.98 | 0.03 | Forsterite | No | 2024-10-25 21:36
Al | EDS | K series | 5.18 | 0.0372 | 7.02 | 0.02 | 5.93 | Al2O3 | 13.26 | 0.04 | Al2O3 | Yes
Si | EDS | K series | 27.09 | 0.14047 | 23.34 | 0.03 | 18.95 | SiO2 | 49.93 | 0.07 | Forsterite | No | 2024-08-13 20:00
P | EDS | K series | 0.1 | 0.00054 | 0.1 | 0.01 | 0.08 | P2O5 | 0.24 | 0.02 | GaP | Yes
K | EDS | K series | 0.4 | 0.00318 | 0.39 | 0.01 | 0.23 | K2O | 0.47 | 0.01 | Orthoclase | No | 2024-10-02 19:44
Ca | EDS | K series | 7.65 | 0.06565 | 7.62 | 0.02 | 4.34 | CaO | 10.66 | 0.03 | Diopside | No | 2024-08-13 20:00
Ti | EDS | K series | 1.27 | 0.01273 | 1.58 | 0.01 | 0.75 | TiO2 | 2.64 | 0.02 | Ti | Yes
Mn | EDS | K series | 0.11 | 0.00105 | 0.13 | 0.01 | 0.05 | MnO | 0.17 | 0.02 | Mn | Yes
Fe | EDS | K series | 7.57 | 0.06877 | 8.26 | 0.03 | 3.37 | FeO | 10.62 | 0.04 | Fayalite | No | 2024-08-13 20:00
Total |  |  |  |  | 96.8 |  | 100 |  | 96.8
KL2-G_fri_evening_5
Element | Signal Type | Line | Apparent Concentration | k Ratio | Wt% | Wt% Sigma | Atomic % | Oxide | Oxide % | Oxide % Sigma | Standard Name | Factory Standard | Standardization Date
O |  | K series |  |  | 42.96 |  | 60.95
Na | EDS | K series | 1.1 | 0.00432 | 1.42 | 0.02 | 1.41 | Na2O | 1.92 | 0.02 | Jadeite | No | 2024-10-25 20:26
Mg | EDS | K series | 3.71 | 0.01883 | 4.25 | 0.02 | 3.97 | MgO | 7.04 | 0.03 | Forsterite | No | 2024-10-25 21:36
Al | EDS | K series | 5.21 | 0.03743 | 7.07 | 0.02 | 5.95 | Al2O3 | 13.36 | 0.04 | Al2O3 | Yes
Si | EDS | K series | 27.07 | 0.14039 | 23.35 | 0.03 | 18.87 | SiO2 | 49.95 | 0.07 | Forsterite | No | 2024-08-13 20:00
P | EDS | K series | 0.1 | 0.00054 | 0.11 | 0.01 | 0.08 | P2O5 | 0.24 | 0.02 | GaP | Yes
K | EDS | K series | 0.41 | 0.00322 | 0.4 | 0.01 | 0.23 | K2O | 0.48 | 0.01 | Orthoclase | No | 2024-10-02 19:44
Ca | EDS | K series | 7.71 | 0.06618 | 7.68 | 0.02 | 4.35 | CaO | 10.75 | 0.03 | Diopside | No | 2024-08-13 20:00
Ti | EDS | K series | 1.29 | 0.01293 | 1.61 | 0.01 | 0.76 | TiO2 | 2.68 | 0.02 | Ti | Yes
Mn | EDS | K series | 0.1 | 0.00103 | 0.13 | 0.01 | 0.05 | MnO | 0.16 | 0.02 | Mn | Yes
Fe | EDS | K series | 7.62 | 0.06929 | 8.32 | 0.03 | 3.38 | FeO | 10.7 | 0.04 | Fayalite | No | 2024-08-13 20:00
Total |  |  |  |  | 97.29 |  | 100 |  | 97.29
A99_fri_evening_3
Element | Signal Type | Line | Apparent Concentration | k Ratio | Wt% | Wt% Sigma | Atomic % | Oxide | Oxide % | Oxide % Sigma | Standard Name | Factory Standard | Standardization Date
O |  | K series |  |  | 43.21 |  | 61.14
Na | EDS | K series | 1.34 | 0.00526 | 1.79 | 0.02 | 1.77 | Na2O | 2.42 | 0.02 | Jadeite | No | 2024-10-25 20:26
Mg | EDS | K series | 2.5 | 0.01272 | 2.97 | 0.02 | 2.76 | MgO | 4.92 | 0.03 | Forsterite | No | 2024-10-25 21:36
Al | EDS | K series | 4.92 | 0.03537 | 6.7 | 0.02 | 5.62 | Al2O3 | 12.65 | 0.04 | Al2O3 | Yes
Si | EDS | K series | 27.75 | 0.14391 | 23.79 | 0.03 | 19.18 | SiO2 | 50.9 | 0.07 | Forsterite | No | 2024-08-13 20:00
P | EDS | K series | 0.17 | 0.00093 | 0.18 | 0.01 | 0.13 | P2O5 | 0.41 | 0.02 | GaP | Yes
K | EDS | K series | 0.71 | 0.00562 | 0.69 | 0.01 | 0.4 | K2O | 0.83 | 0.01 | Orthoclase | No | 2024-10-02 19:44
Ca | EDS | K series | 6.42 | 0.05513 | 6.38 | 0.02 | 3.6 | CaO | 8.92 | 0.02 | Diopside | No | 2024-08-13 20:00
Ti | EDS | K series | 2.03 | 0.02025 | 2.49 | 0.02 | 1.18 | TiO2 | 4.16 | 0.03 | Ti | Yes
Mn | EDS | K series | 0.14 | 0.00136 | 0.17 | 0.01 | 0.07 | MnO | 0.22 | 0.02 | Mn | Yes
Fe | EDS | K series | 9.43 | 0.08571 | 10.25 | 0.03 | 4.16 | FeO | 13.19 | 0.04 | Fayalite | No | 2024-08-13 20:00
Total |  |  |  |  | 98.62 |  | 100 |  | 98.62
A99_fri_evening_4
Element | Signal Type | Line | Apparent Concentration | k Ratio | Wt% | Wt% Sigma | Atomic % | Oxide | Oxide % | Oxide % Sigma | Standard Name | Factory Standard | Standardization Date
O |  | K series |  |  | 43.07 |  | 61.15
Na | EDS | K series | 1.29 | 0.00505 | 1.73 | 0.02 | 1.7 | Na2O | 2.33 | 0.02 | Jadeite | No | 2024-10-25 20:26
Mg | EDS | K series | 2.5 | 0.01272 | 2.97 | 0.02 | 2.77 | MgO | 4.92 | 0.03 | Forsterite | No | 2024-10-25 21:36
Al | EDS | K series | 4.88 | 0.03508 | 6.64 | 0.02 | 5.59 | Al2O3 | 12.55 | 0.04 | Al2O3 | Yes
Si | EDS | K series | 27.72 | 0.14375 | 23.76 | 0.03 | 19.21 | SiO2 | 50.82 | 0.07 | Forsterite | No | 2024-08-13 20:00
P | EDS | K series | 0.15 | 0.00086 | 0.17 | 0.01 | 0.12 | P2O5 | 0.38 | 0.02 | GaP | Yes
K | EDS | K series | 0.72 | 0.0057 | 0.7 | 0.01 | 0.41 | K2O | 0.84 | 0.01 | Orthoclase | No | 2024-10-02 19:44
Ca | EDS | K series | 6.43 | 0.05516 | 6.38 | 0.02 | 3.62 | CaO | 8.93 | 0.02 | Diopside | No | 2024-08-13 20:00
Ti | EDS | K series | 2.01 | 0.0201 | 2.47 | 0.02 | 1.17 | TiO2 | 4.13 | 0.03 | Ti | Yes
Mn | EDS | K series | 0.13 | 0.00126 | 0.16 | 0.01 | 0.06 | MnO | 0.2 | 0.02 | Mn | Yes
Fe | EDS | K series | 9.46 | 0.08602 | 10.29 | 0.03 | 4.18 | FeO | 13.23 | 0.04 | Fayalite | No | 2024-08-13 20:00
Total |  |  |  |  | 98.33 |  | 100 |  | 98.33
VG2_fri_evening_3
Element | Signal Type | Line | Apparent Concentration | k Ratio | Wt% | Wt% Sigma | Atomic % | Oxide | Oxide % | Oxide % Sigma | Standard Name | Factory Standard | Standardization Date
O |  | K series |  |  | 43.72 |  | 60.71
Na | EDS | K series | 1.6 | 0.00628 | 2.07 | 0.02 | 2 | Na2O | 2.79 | 0.02 | Jadeite | No | 2024-10-25 20:26
Mg | EDS | K series | 3.6 | 0.01827 | 4.17 | 0.02 | 3.81 | MgO | 6.91 | 0.03 | Forsterite | No | 2024-10-25 21:36
Al | EDS | K series | 5.45 | 0.03915 | 7.44 | 0.02 | 6.13 | Al2O3 | 14.06 | 0.04 | Al2O3 | Yes
Si | EDS | K series | 27.18 | 0.14092 | 23.62 | 0.03 | 18.68 | SiO2 | 50.53 | 0.07 | Forsterite | No | 2024-08-13 20:00
S | EDS | K series | 0.11 | 0.00098 | 0.16 | 0.01 | 0.11 | SO3 | 0.39 | 0.02 | FeS2 | Yes
Cl | EDS | K series | 0.02 | 0.00019 | 0.03 | 0.01 | 0.02 |  | 0 | 0.01 | NaCl | Yes
K | EDS | K series | 0.16 | 0.0013 | 0.16 | 0.01 | 0.09 | K2O | 0.19 | 0.01 | Orthoclase | No | 2024-10-02 19:44
Ca | EDS | K series | 7.75 | 0.06648 | 7.71 | 0.02 | 4.28 | CaO | 10.79 | 0.03 | Diopside | No | 2024-08-13 20:00
Ti | EDS | K series | 0.92 | 0.00916 | 1.14 | 0.01 | 0.53 | TiO2 | 1.9 | 0.02 | Ti | Yes
Mn | EDS | K series | 0.13 | 0.00126 | 0.15 | 0.01 | 0.06 | MnO | 0.2 | 0.02 | Mn | Yes
Fe | EDS | K series | 8.28 | 0.07524 | 9.02 | 0.03 | 3.59 | FeO | 11.61 | 0.04 | Fayalite | No | 2024-08-13 20:00
Total |  |  |  |  | 99.39 |  | 100 |  | 99.36
JT_hypersthene_fri_evening_2
Element | Signal Type | Line | Apparent Concentration | k Ratio | Wt% | Wt% Sigma | Atomic % | Oxide | Oxide % | Oxide % Sigma | Standard Name | Factory Standard | Standardization Date
O |  | K series |  |  | 44.63 |  | 60.01
Mg | EDS | K series | 14.76 | 0.07499 | 16.36 | 0.03 | 14.48 | MgO | 27.13 | 0.05 | Forsterite | No | 2024-10-25 21:36
Al | EDS | K series | 0.44 | 0.00315 | 0.7 | 0.01 | 0.56 | Al2O3 | 1.33 | 0.02 | Al2O3 | Yes
Si | EDS | K series | 28.61 | 0.14836 | 25.62 | 0.03 | 19.63 | SiO2 | 54.81 | 0.07 | Forsterite | No | 2024-08-13 20:00
Ca | EDS | K series | 0.95 | 0.00812 | 0.95 | 0.01 | 0.51 | CaO | 1.33 | 0.01 | Diopside | No | 2024-08-13 20:00
Ti | EDS | K series | 0.05 | 0.00052 | 0.06 | 0.01 | 0.03 | TiO2 | 0.11 | 0.02 | Ti | Yes
Cr | EDS | K series | 0.38 | 0.00377 | 0.44 | 0.01 | 0.18 | Cr2O3 | 0.64 | 0.02 | Cr | Yes
Mn | EDS | K series | 0.34 | 0.00339 | 0.41 | 0.01 | 0.16 | MnO | 0.53 | 0.02 | Mn | Yes
Fe | EDS | K series | 10.64 | 0.09676 | 11.53 | 0.03 | 4.44 | FeO | 14.83 | 0.04 | Fayalite | No | 2024-08-13 20:00
Total |  |  |  |  | 100.71 |  | 100 |  | 100.71
Springwater_fri_evening_3
Element | Signal Type | Line | Apparent Concentration | k Ratio | Wt% | Wt% Sigma | Atomic % | Oxide | Oxide % | Oxide % Sigma | Standard Name | Factory Standard | Standardization Date
O |  | K series |  |  | 41.47 |  | 57.12
Mg | EDS | K series | 23.7 | 0.12038 | 25.88 | 0.03 | 23.45 | MgO | 42.91 | 0.06 | Forsterite | No | 2024-10-25 21:36
Si | EDS | K series | 18.34 | 0.09509 | 18.15 | 0.03 | 14.24 | SiO2 | 38.84 | 0.06 | Forsterite | No | 2024-08-13 20:00
Mn | EDS | K series | 0.2 | 0.002 | 0.24 | 0.01 | 0.1 | MnO | 0.31 | 0.02 | Mn | Yes
Fe | EDS | K series | 11.96 | 0.10871 | 12.88 | 0.04 | 5.08 | FeO | 16.58 | 0.05 | Fayalite | No | 2024-08-13 20:00
Total |  |  |  |  | 98.63 |  | 100 |  | 98.63
Mac_Olivine_fri_evening_7
Element | Signal Type | Line | Apparent Concentration | k Ratio | Wt% | Wt% Sigma | Atomic % | Oxide | Oxide % | Oxide % Sigma | Standard Name | Factory Standard | Standardization Date
O |  | K series |  |  | 43.53 |  | 57.11
Mg | EDS | K series | 30.19 | 0.15338 | 30.06 | 0.03 | 25.95 | MgO | 49.84 | 0.06 | Forsterite | No | 2024-10-25 21:36
Si | EDS | K series | 19.1 | 0.09904 | 19.02 | 0.03 | 14.22 | SiO2 | 40.7 | 0.06 | Forsterite | No | 2024-08-13 20:00
Ca | EDS | K series | 0.03 | 0.00027 | 0.03 | 0.01 | 0.02 | CaO | 0.05 | 0.01 | Diopside | No | 2024-08-13 20:00
Mn | EDS | K series | 0.09 | 0.00089 | 0.11 | 0.01 | 0.04 | MnO | 0.14 | 0.02 | Mn | Yes
Fe | EDS | K series | 6.23 | 0.05664 | 6.78 | 0.03 | 2.55 | FeO | 8.72 | 0.04 | Fayalite | No | 2024-08-13 20:00
Ni | EDS | K series | 0.29 | 0.00289 | 0.35 | 0.02 | 0.12 | NiO | 0.44 | 0.02 | Ni | Yes
Total |  |  |  |  | 99.88 |  | 100 |  | 99.88
Mac_Olivine_fri_evening_8
Element | Signal Type | Line | Apparent Concentration | k Ratio | Wt% | Wt% Sigma | Atomic % | Oxide | Oxide % | Oxide % Sigma | Standard Name | Factory Standard | Standardization Date
O |  | K series |  |  | 43.63 |  | 57.11
Mg | EDS | K series | 30.34 | 0.15411 | 30.15 | 0.03 | 25.97 | MgO | 49.99 | 0.06 | Forsterite | No | 2024-10-25 21:36
Si | EDS | K series | 19.15 | 0.09931 | 19.07 | 0.03 | 14.22 | SiO2 | 40.8 | 0.06 | Forsterite | No | 2024-08-13 20:00
Ca | EDS | K series | 0.04 | 0.00034 | 0.04 | 0.01 | 0.02 | CaO | 0.06 | 0.01 | Diopside | No | 2024-08-13 20:00
Mn | EDS | K series | 0.08 | 0.00084 | 0.1 | 0.01 | 0.04 | MnO | 0.13 | 0.02 | Mn | Yes
Fe | EDS | K series | 6.18 | 0.0562 | 6.73 | 0.03 | 2.52 | FeO | 8.66 | 0.04 | Fayalite | No | 2024-08-13 20:00
Ni | EDS | K series | 0.26 | 0.00255 | 0.31 | 0.02 | 0.11 | NiO | 0.39 | 0.02 | Ni | Yes
Total |  |  |  |  | 100.02 |  | 100 |  | 100.02
Mac_Olivine_fri_evening_9
Element | Signal Type | Line | Apparent Concentration | k Ratio | Wt% | Wt% Sigma | Atomic % | Oxide | Oxide % | Oxide % Sigma | Standard Name | Factory Standard | Standardization Date
O |  | K series |  |  | 43.5 |  | 57.11
Mg | EDS | K series | 30.2 | 0.1534 | 30.05 | 0.03 | 25.96 | MgO | 49.82 | 0.06 | Forsterite | No | 2024-10-25 21:36
Si | EDS | K series | 19.08 | 0.09895 | 19.01 | 0.03 | 14.21 | SiO2 | 40.66 | 0.06 | Forsterite | No | 2024-08-13 20:00
Ca | EDS | K series | 0.04 | 0.00033 | 0.04 | 0.01 | 0.02 | CaO | 0.06 | 0.01 | Diopside | No | 2024-08-13 20:00
Mn | EDS | K series | 0.07 | 0.00068 | 0.08 | 0.01 | 0.03 | MnO | 0.11 | 0.02 | Mn | Yes
Fe | EDS | K series | 6.26 | 0.05688 | 6.81 | 0.03 | 2.56 | FeO | 8.76 | 0.04 | Fayalite | No | 2024-08-13 20:00
Ni | EDS | K series | 0.26 | 0.00261 | 0.31 | 0.02 | 0.11 | NiO | 0.4 | 0.02 | Ni | Yes
Total |  |  |  |  | 99.8 |  | 100 |  | 99.8
Mac_Olivine_fri_evening_10
Element | Signal Type | Line | Apparent Concentration | k Ratio | Wt% | Wt% Sigma | Atomic % | Oxide | Oxide % | Oxide % Sigma | Standard Name | Factory Standard | Standardization Date
O |  | K series |  |  | 43.77 |  | 57.11
Mg | EDS | K series | 30.43 | 0.15457 | 30.25 | 0.03 | 25.98 | MgO | 50.16 | 0.06 | Forsterite | No | 2024-10-25 21:36
Si | EDS | K series | 19.2 | 0.09956 | 19.12 | 0.03 | 14.21 | SiO2 | 40.91 | 0.06 | Forsterite | No | 2024-08-13 20:00
Ca | EDS | K series | 0.04 | 0.00031 | 0.04 | 0.01 | 0.02 | CaO | 0.05 | 0.01 | Diopside | No | 2024-08-13 20:00
Mn | EDS | K series | 0.08 | 0.00082 | 0.1 | 0.01 | 0.04 | MnO | 0.13 | 0.02 | Mn | Yes
Fe | EDS | K series | 6.22 | 0.05653 | 6.77 | 0.03 | 2.53 | FeO | 8.71 | 0.04 | Fayalite | No | 2024-08-13 20:00
Ni | EDS | K series | 0.27 | 0.00274 | 0.33 | 0.02 | 0.12 | NiO | 0.42 | 0.02 | Ni | Yes
Total |  |  |  |  | 100.38 |  | 100 |  | 100.38
Mac_Forsterite_fri_evening_5
Element | Signal Type | Line | Apparent Concentration | k Ratio | Wt% | Wt% Sigma | Atomic % | Oxide | Oxide % | Oxide % Sigma | Standard Name | Factory Standard | Standardization Date
O |  | K series |  |  | 42.8 |  | 57.11
Mg | EDS | K series | 29.63 | 0.15051 | 29.51 | 0.03 | 25.91 | MgO | 48.93 | 0.06 | Forsterite | No | 2024-10-25 21:36
Si | EDS | K series | 18.79 | 0.09742 | 18.71 | 0.03 | 14.22 | SiO2 | 40.02 | 0.06 | Forsterite | No | 2024-08-13 20:00
Ca | EDS | K series | 0.07 | 0.00058 | 0.07 | 0.01 | 0.04 | CaO | 0.1 | 0.01 | Diopside | No | 2024-08-13 20:00
Mn | EDS | K series | 0.09 | 0.00088 | 0.11 | 0.01 | 0.04 | MnO | 0.14 | 0.02 | Mn | Yes
Fe | EDS | K series | 6.2 | 0.05636 | 6.75 | 0.03 | 2.58 | FeO | 8.68 | 0.04 | Fayalite | No | 2024-08-13 20:00
Ni | EDS | K series | 0.24 | 0.00237 | 0.28 | 0.02 | 0.1 | NiO | 0.36 | 0.02 | Ni | Yes
Total |  |  |  |  | 98.22 |  | 100 |  | 98.22
Mac_Forsterite_fri_evening_6
Element | Signal Type | Line | Apparent Concentration | k Ratio | Wt% | Wt% Sigma | Atomic % | Oxide | Oxide % | Oxide % Sigma | Standard Name | Factory Standard | Standardization Date
O |  | K series |  |  | 43.16 |  | 57.11
Mg | EDS | K series | 29.9 | 0.15187 | 29.77 | 0.05 | 25.92 | MgO | 49.36 | 0.09 | Forsterite | No | 2024-10-25 21:36
Si | EDS | K series | 18.94 | 0.09823 | 18.86 | 0.04 | 14.22 | SiO2 | 40.35 | 0.09 | Forsterite | No | 2024-08-13 20:00
Ca | EDS | K series | 0.05 | 0.00046 | 0.05 | 0.01 | 0.03 | CaO | 0.08 | 0.01 | Diopside | No | 2024-08-13 20:00
Mn | EDS | K series | 0.07 | 0.00069 | 0.08 | 0.02 | 0.03 | MnO | 0.11 | 0.02 | Mn | Yes
Fe | EDS | K series | 6.24 | 0.05674 | 6.79 | 0.04 | 2.57 | FeO | 8.74 | 0.05 | Fayalite | No | 2024-08-13 20:00
Ni | EDS | K series | 0.26 | 0.00259 | 0.31 | 0.02 | 0.11 | NiO | 0.39 | 0.03 | Ni | Yes
Total |  |  |  |  | 99.03 |  | 100 |  | 99.03
JDF_g2_fri_evening_4
Element | Signal Type | Line | Apparent Concentration | k Ratio | Wt% | Wt% Sigma | Atomic % | Oxide | Oxide % | Oxide % Sigma | Standard Name | Factory Standard | Standardization Date
O |  | K series |  |  | 42.3 |  | 61.02
Na | EDS | K series | 1.17 | 0.00458 | 1.52 | 0.02 | 1.53 | Na2O | 2.06 | 0.02 | Jadeite | No | 2024-10-25 20:26
Mg | EDS | K series | 3.21 | 0.01632 | 3.72 | 0.02 | 3.54 | MgO | 6.17 | 0.03 | Forsterite | No | 2024-10-25 21:36
Al | EDS | K series | 5.21 | 0.03745 | 7.08 | 0.02 | 6.05 | Al2O3 | 13.37 | 0.04 | Al2O3 | Yes
Si | EDS | K series | 26.81 | 0.13905 | 23.17 | 0.03 | 19.04 | SiO2 | 49.57 | 0.07 | Forsterite | No | 2024-08-13 20:00
S | EDS | K series | 0.12 | 0.001 | 0.16 | 0.01 | 0.11 | SO3 | 0.4 | 0.02 | FeS2 | Yes
K | EDS | K series | 0.16 | 0.00129 | 0.16 | 0.01 | 0.09 | K2O | 0.19 | 0.01 | Orthoclase | No | 2024-10-02 19:44
Ca | EDS | K series | 7.36 | 0.0632 | 7.33 | 0.02 | 4.22 | CaO | 10.26 | 0.03 | Diopside | No | 2024-08-13 20:00
Ti | EDS | K series | 0.94 | 0.00941 | 1.17 | 0.01 | 0.56 | TiO2 | 1.95 | 0.02 | Ti | Yes
Mn | EDS | K series | 0.14 | 0.00139 | 0.17 | 0.01 | 0.07 | MnO | 0.22 | 0.02 | Mn | Yes
Fe | EDS | K series | 8.34 | 0.07579 | 9.08 | 0.03 | 3.75 | FeO | 11.69 | 0.04 | Fayalite | No | 2024-08-13 20:00
Total |  |  |  |  | 95.86 |  | 100 |  | 95.86

## Samples_Data
KA79_c325_a1
Element | Signal Type | Line | Apparent Concentration | Intensity Correction | k Ratio | Wt% | Wt% Sigma | Atomic % | Oxide | Oxide % | Oxide % Sigma | Standard Name | Factory Standard | Standardization Date
O |  | K series |  |  |  | 42.84 |  | 57.12
Mg | EDS | K series | 26.75 | 0.96 | 0.1359 | 28 | 0.03 | 24.57 | MgO | 46.43 | 0.06 | Forsterite | No | 2024-10-25 21:36
Si | EDS | K series | 18.89 | 1.01 | 0.09794 | 18.73 | 0.03 | 14.22 | SiO2 | 40.06 | 0.06 | Forsterite | No | 2024-08-13 20:00
Ca | EDS | K series | 0.23 | 0.99 | 0.002 | 0.23 | 0.01 | 0.13 | CaO | 0.33 | 0.01 | Diopside | No | 2024-08-13 20:00
Cr | EDS | K series | 0.04 | 0.86 | 0.0004 | 0.05 | 0.01 | 0.02 | Cr2O3 | 0.07 | 0.01 | Cr | Yes
Mn | EDS | K series | 0.11 | 0.82 | 0.00111 | 0.13 | 0.01 | 0.05 | MnO | 0.17 | 0.02 | Mn | Yes
Fe | EDS | K series | 9.21 | 0.92 | 0.08374 | 9.97 | 0.03 | 3.81 | FeO | 12.83 | 0.04 | Fayalite | No | 2024-08-13 20:00
Ni | EDS | K series | 0.2 | 0.84 | 0.00202 | 0.24 | 0.02 | 0.09 | NiO | 0.31 | 0.02 | Ni | Yes
Total | [5 empty] | 100.2 |  | 100 |  | 100.2
KA79_c325_a2
Element | Signal Type | Line | Apparent Concentration | Intensity Correction | k Ratio | Wt% | Wt% Sigma | Atomic % | Oxide | Oxide % | Oxide % Sigma | Standard Name | Factory Standard | Standardization Date
O |  | K series |  |  |  | 42.92 |  | 57.1
Mg | EDS | K series | 26.88 | 0.96 | 0.13652 | 28.12 | 0.03 | 24.62 | MgO | 46.63 | 0.06 | Forsterite | No | 2024-10-25 21:36
Si | EDS | K series | 18.88 | 1.01 | 0.09791 | 18.73 | 0.03 | 14.19 | SiO2 | 40.07 | 0.06 | Forsterite | No | 2024-08-13 20:00
Ca | EDS | K series | 0.24 | 0.99 | 0.00204 | 0.24 | 0.01 | 0.13 | CaO | 0.34 | 0.01 | Diopside | No | 2024-08-13 20:00
Cr | EDS | K series | 0.03 | 0.86 | 0.00033 | 0.04 | 0.01 | 0.02 | Cr2O3 | 0.06 | 0.01 | Cr | Yes
Mn | EDS | K series | 0.12 | 0.82 | 0.00123 | 0.15 | 0.01 | 0.06 | MnO | 0.19 | 0.02 | Mn | Yes
Fe | EDS | K series | 9.19 | 0.92 | 0.08351 | 9.95 | 0.03 | 3.79 | FeO | 12.79 | 0.04 | Fayalite | No | 2024-08-13 20:00
Ni | EDS | K series | 0.22 | 0.84 | 0.00221 | 0.26 | 0.02 | 0.1 | NiO | 0.34 | 0.02 | Ni | Yes
Total | [5 empty] | 100.42 |  | 100 |  | 100.42
KA79_c327_a1
Element | Signal Type | Line | Apparent Concentration | Intensity Correction | k Ratio | Wt% | Wt% Sigma | Atomic % | Oxide | Oxide % | Oxide % Sigma | Standard Name | Factory Standard | Standardization Date
O |  | K series |  |  |  | 42.9 |  | 57.11
Mg | EDS | K series | 27.29 | 0.96 | 0.13861 | 28.34 | 0.03 | 24.83 | MgO | 46.99 | 0.06 | Forsterite | No | 2024-10-25 21:36
Si | EDS | K series | 18.86 | 1.01 | 0.09779 | 18.72 | 0.03 | 14.2 | SiO2 | 40.05 | 0.06 | Forsterite | No | 2024-08-13 20:00
Ca | EDS | K series | 0.18 | 0.99 | 0.00155 | 0.18 | 0.01 | 0.1 | CaO | 0.26 | 0.01 | Diopside | No | 2024-08-13 20:00
Cr | EDS | K series | 0.05 | 0.86 | 0.00052 | 0.06 | 0.01 | 0.02 | Cr2O3 | 0.09 | 0.01 | Cr | Yes
Mn | EDS | K series | 0.1 | 0.82 | 0.00105 | 0.13 | 0.01 | 0.05 | MnO | 0.16 | 0.02 | Mn | Yes
Fe | EDS | K series | 8.66 | 0.92 | 0.07876 | 9.39 | 0.03 | 3.58 | FeO | 12.07 | 0.04 | Fayalite | No | 2024-08-13 20:00
Ni | EDS | K series | 0.27 | 0.84 | 0.00267 | 0.32 | 0.02 | 0.12 | NiO | 0.41 | 0.02 | Ni | Yes
Total | [5 empty] | 100.04 |  | 100 |  | 100.04
KA79_c327_a2
Element | Signal Type | Line | Apparent Concentration | Intensity Correction | k Ratio | Wt% | Wt% Sigma | Atomic % | Oxide | Oxide % | Oxide % Sigma | Standard Name | Factory Standard | Standardization Date
O |  | K series |  |  |  | 43.04 |  | 57.1
Mg | EDS | K series | 28.13 | 0.97 | 0.14288 | 28.84 | 0.03 | 25.18 | MgO | 47.82 | 0.06 | Forsterite | No | 2024-10-25 21:36
Si | EDS | K series | 18.89 | 1.01 | 0.09793 | 18.77 | 0.03 | 14.18 | SiO2 | 40.15 | 0.06 | Forsterite | No | 2024-08-13 20:00
Ca | EDS | K series | 0.18 | 0.99 | 0.00158 | 0.19 | 0.01 | 0.1 | CaO | 0.26 | 0.01 | Diopside | No | 2024-08-13 20:00
Cr | EDS | K series | 0.07 | 0.85 | 0.00072 | 0.08 | 0.01 | 0.03 | Cr2O3 | 0.12 | 0.01 | Cr | Yes
Mn | EDS | K series | 0.09 | 0.82 | 0.0009 | 0.11 | 0.01 | 0.04 | MnO | 0.14 | 0.02 | Mn | Yes
Fe | EDS | K series | 7.88 | 0.92 | 0.07166 | 8.55 | 0.03 | 3.25 | FeO | 11 | 0.04 | Fayalite | No | 2024-08-13 20:00
Ni | EDS | K series | 0.27 | 0.84 | 0.00269 | 0.32 | 0.02 | 0.12 | NiO | 0.41 | 0.02 | Ni | Yes
Total | [5 empty] | 99.91 |  | 100 |  | 99.91
KA79_c328_a1
Element | Signal Type | Line | Apparent Concentration | Intensity Correction | k Ratio | Wt% | Wt% Sigma | Atomic % | Oxide | Oxide % | Oxide % Sigma | Standard Name | Factory Standard | Standardization Date
O |  | K series |  |  |  | 42.39 |  | 57.11
Mg | EDS | K series | 24.41 | 0.92 | 0.12399 | 26.55 | 0.03 | 23.54 | MgO | 44.02 | 0.06 | Forsterite | No | 2024-10-25 21:36
Si | EDS | K series | 18.71 | 1.01 | 0.09704 | 18.52 | 0.03 | 14.21 | SiO2 | 39.63 | 0.06 | Forsterite | No | 2024-08-13 20:00
Ca | EDS | K series | 0.22 | 1 | 0.00188 | 0.22 | 0.01 | 0.12 | CaO | 0.31 | 0.01 | Diopside | No | 2024-08-13 20:00
Cr | EDS | K series | 0.03 | 0.87 | 0.00026 | 0.03 | 0.01 | 0.01 | Cr2O3 | 0.04 | 0.01 | Cr | Yes
Mn | EDS | K series | 0.15 | 0.83 | 0.00151 | 0.18 | 0.01 | 0.07 | MnO | 0.24 | 0.02 | Mn | Yes
Fe | EDS | K series | 11.69 | 0.93 | 0.10624 | 12.6 | 0.04 | 4.86 | FeO | 16.21 | 0.05 | Fayalite | No | 2024-08-13 20:00
Ni | EDS | K series | 0.16 | 0.84 | 0.00163 | 0.19 | 0.02 | 0.07 | NiO | 0.25 | 0.02 | Ni | Yes
Total | [5 empty] | 100.69 |  | 100 |  | 100.69
KA79_c329_a1
Element | Signal Type | Line | Apparent Concentration | Intensity Correction | k Ratio | Wt% | Wt% Sigma | Atomic % | Oxide | Oxide % | Oxide % Sigma | Standard Name | Factory Standard | Standardization Date
O |  | K series |  |  |  | 41.47 |  | 57.12
Mg | EDS | K series | 23.83 | 0.92 | 0.12108 | 25.93 | 0.03 | 23.51 | MgO | 43 | 0.06 | Forsterite | No | 2024-10-25 21:36
Si | EDS | K series | 18.33 | 1.01 | 0.09506 | 18.14 | 0.03 | 14.23 | SiO2 | 38.8 | 0.06 | Forsterite | No | 2024-08-13 20:00
Ca | EDS | K series | 0.22 | 1 | 0.0019 | 0.22 | 0.01 | 0.12 | CaO | 0.31 | 0.01 | Diopside | No | 2024-08-13 20:00
Cr | EDS | K series | 0.02 | 0.87 | 0.00023 | 0.03 | 0.01 | 0.01 | Cr2O3 | 0.04 | 0.01 | Cr | Yes
Mn | EDS | K series | 0.14 | 0.83 | 0.00143 | 0.17 | 0.01 | 0.07 | MnO | 0.22 | 0.02 | Mn | Yes
Fe | EDS | K series | 11.46 | 0.93 | 0.10419 | 12.35 | 0.04 | 4.87 | FeO | 15.89 | 0.05 | Fayalite | No | 2024-08-13 20:00
Ni | EDS | K series | 0.15 | 0.84 | 0.0015 | 0.18 | 0.02 | 0.07 | NiO | 0.23 | 0.02 | Ni | Yes
Total | [5 empty] | 98.49 |  | 100 |  | 98.49
KA79_c329_a2
Element | Signal Type | Line | Apparent Concentration | Intensity Correction | k Ratio | Wt% | Wt% Sigma | Atomic % | Oxide | Oxide % | Oxide % Sigma | Standard Name | Factory Standard | Standardization Date
O |  | K series |  |  |  | 41.42 |  | 57.11
Mg | EDS | K series | 23.83 | 0.92 | 0.12106 | 25.93 | 0.03 | 23.53 | MgO | 42.99 | 0.06 | Forsterite | No | 2024-10-25 21:36
Si | EDS | K series | 18.28 | 1.01 | 0.09481 | 18.09 | 0.03 | 14.21 | SiO2 | 38.71 | 0.06 | Forsterite | No | 2024-08-13 20:00
Ca | EDS | K series | 0.23 | 1 | 0.00199 | 0.23 | 0.01 | 0.13 | CaO | 0.32 | 0.01 | Diopside | No | 2024-08-13 20:00
Cr | EDS | K series | 0.01 | 0.87 | 0.00015 | 0.02 | 0.01 | 0.01 | Cr2O3 | 0.02 | 0.01 | Cr | Yes
Mn | EDS | K series | 0.16 | 0.83 | 0.00164 | 0.2 | 0.01 | 0.08 | MnO | 0.26 | 0.02 | Mn | Yes
Fe | EDS | K series | 11.45 | 0.93 | 0.10408 | 12.34 | 0.04 | 4.87 | FeO | 15.88 | 0.05 | Fayalite | No | 2024-08-13 20:00
Ni | EDS | K series | 0.14 | 0.84 | 0.00139 | 0.17 | 0.02 | 0.06 | NiO | 0.21 | 0.02 | Ni | Yes
Total | [5 empty] | 98.39 |  | 100 |  | 98.39
KA79_c329_a3
Element | Signal Type | Line | Apparent Concentration | Intensity Correction | k Ratio | Wt% | Wt% Sigma | Atomic % | Oxide | Oxide % | Oxide % Sigma | Standard Name | Factory Standard | Standardization Date
O |  | K series |  |  |  | 41.64 |  | 57.11
Mg | EDS | K series | 23.95 | 0.92 | 0.12168 | 26.07 | 0.03 | 23.53 | MgO | 43.22 | 0.06 | Forsterite | No | 2024-10-25 21:36
Si | EDS | K series | 18.38 | 1.01 | 0.09529 | 18.19 | 0.03 | 14.21 | SiO2 | 38.91 | 0.06 | Forsterite | No | 2024-08-13 20:00
Ca | EDS | K series | 0.24 | 1 | 0.00208 | 0.24 | 0.01 | 0.13 | CaO | 0.34 | 0.01 | Diopside | No | 2024-08-13 20:00
Cr | EDS | K series | 0.01 | 0.87 | 0.00013 | 0.02 | 0.01 | 0.01 | Cr2O3 | 0.02 | 0.01 | Cr | Yes
Mn | EDS | K series | 0.15 | 0.83 | 0.00146 | 0.18 | 0.01 | 0.07 | MnO | 0.23 | 0.02 | Mn | Yes
Fe | EDS | K series | 11.52 | 0.93 | 0.10471 | 12.41 | 0.04 | 4.88 | FeO | 15.97 | 0.05 | Fayalite | No | 2024-08-13 20:00
Ni | EDS | K series | 0.15 | 0.84 | 0.00155 | 0.18 | 0.02 | 0.07 | NiO | 0.24 | 0.02 | Ni | Yes
Total | [5 empty] | 98.92 |  | 100 |  | 98.92
KA79_c330_a1
Element | Signal Type | Line | Apparent Concentration | Intensity Correction | k Ratio | Wt% | Wt% Sigma | Atomic % | Oxide | Oxide % | Oxide % Sigma | Standard Name | Factory Standard | Standardization Date
O |  | K series |  |  |  | 42.29 |  | 57.14
Mg | EDS | K series | 24.21 | 0.92 | 0.12299 | 26.36 | 0.03 | 23.44 | MgO | 43.71 | 0.06 | Forsterite | No | 2024-10-25 21:36
Si | EDS | K series | 18.75 | 1.01 | 0.09722 | 18.54 | 0.03 | 14.27 | SiO2 | 39.66 | 0.06 | Forsterite | No | 2024-08-13 20:00
Ca | EDS | K series | 0.23 | 1 | 0.00195 | 0.23 | 0.01 | 0.12 | CaO | 0.32 | 0.01 | Diopside | No | 2024-08-13 20:00
Cr | EDS | K series | 0.01 | 0.87 | 0.00011 | 0.01 | 0.01 | 0.01 | Cr2O3 | 0.02 | 0.01 | Cr | Yes
Mn | EDS | K series | 0.14 | 0.83 | 0.00143 | 0.17 | 0.01 | 0.07 | MnO | 0.22 | 0.02 | Mn | Yes
Fe | EDS | K series | 11.74 | 0.93 | 0.10671 | 12.65 | 0.04 | 4.9 | FeO | 16.28 | 0.05 | Fayalite | No | 2024-08-13 20:00
Ni | EDS | K series | 0.15 | 0.84 | 0.0015 | 0.18 | 0.02 | 0.07 | NiO | 0.23 | 0.02 | Ni | Yes
Total | [5 empty] | 100.43 |  | 100 |  | 100.43
KA79_c330_a2
Element | Signal Type | Line | Apparent Concentration | Intensity Correction | k Ratio | Wt% | Wt% Sigma | Atomic % | Oxide | Oxide % | Oxide % Sigma | Standard Name | Factory Standard | Standardization Date
O |  | K series |  |  |  | 42.83 |  | 57.14
Mg | EDS | K series | 25.27 | 0.93 | 0.12838 | 27.15 | 0.03 | 23.83 | MgO | 45.01 | 0.06 | Forsterite | No | 2024-10-25 21:36
Si | EDS | K series | 18.96 | 1.01 | 0.09832 | 18.77 | 0.03 | 14.26 | SiO2 | 40.15 | 0.06 | Forsterite | No | 2024-08-13 20:00
Ca | EDS | K series | 0.19 | 1 | 0.00164 | 0.19 | 0.01 | 0.1 | CaO | 0.27 | 0.01 | Diopside | No | 2024-08-13 20:00
Cr | EDS | K series | 0.04 | 0.87 | 0.00039 | 0.05 | 0.01 | 0.02 | Cr2O3 | 0.07 | 0.01 | Cr | Yes
Mn | EDS | K series | 0.14 | 0.82 | 0.00142 | 0.17 | 0.01 | 0.07 | MnO | 0.22 | 0.02 | Mn | Yes
Fe | EDS | K series | 10.92 | 0.93 | 0.09931 | 11.79 | 0.03 | 4.51 | FeO | 15.17 | 0.04 | Fayalite | No | 2024-08-13 20:00
Ni | EDS | K series | 0.17 | 0.84 | 0.00173 | 0.21 | 0.02 | 0.08 | NiO | 0.26 | 0.02 | Ni | Yes
Total | [5 empty] | 101.15 |  | 100 |  | 101.15
KA79_c330_a3
Element | Signal Type | Line | Apparent Concentration | Intensity Correction | k Ratio | Wt% | Wt% Sigma | Atomic % | Oxide | Oxide % | Oxide % Sigma | Standard Name | Factory Standard | Standardization Date
O |  | K series |  |  |  | 43.36 |  | 57.14
Mg | EDS | K series | 27.33 | 0.96 | 0.13885 | 28.46 | 0.03 | 24.68 | MgO | 47.19 | 0.06 | Forsterite | No | 2024-10-25 21:36
Si | EDS | K series | 19.16 | 1.01 | 0.09935 | 19 | 0.03 | 14.26 | SiO2 | 40.64 | 0.06 | Forsterite | No | 2024-08-13 20:00
Ca | EDS | K series | 0.18 | 0.99 | 0.0015 | 0.18 | 0.01 | 0.09 | CaO | 0.25 | 0.01 | Diopside | No | 2024-08-13 20:00
Cr | EDS | K series | 0.05 | 0.86 | 0.00051 | 0.06 | 0.01 | 0.02 | Cr2O3 | 0.09 | 0.01 | Cr | Yes
Mn | EDS | K series | 0.12 | 0.82 | 0.0012 | 0.15 | 0.01 | 0.06 | MnO | 0.19 | 0.02 | Mn | Yes
Fe | EDS | K series | 8.92 | 0.92 | 0.08111 | 9.66 | 0.03 | 3.65 | FeO | 12.43 | 0.04 | Fayalite | No | 2024-08-13 20:00
Ni | EDS | K series | 0.24 | 0.84 | 0.00241 | 0.29 | 0.02 | 0.1 | NiO | 0.37 | 0.02 | Ni | Yes
Total | [5 empty] | 101.16 |  | 100 |  | 101.16
KA79_c331_a1
Element | Signal Type | Line | Apparent Concentration | Intensity Correction | k Ratio | Wt% | Wt% Sigma | Atomic % | Oxide | Oxide % | Oxide % Sigma | Standard Name | Factory Standard | Standardization Date
O |  | K series |  |  |  | 42.68 |  | 57.11
Mg | EDS | K series | 25.53 | 0.93 | 0.1297 | 27.3 | 0.03 | 24.04 | MgO | 45.27 | 0.06 | Forsterite | No | 2024-10-25 21:36
Si | EDS | K series | 18.8 | 1.01 | 0.09749 | 18.63 | 0.03 | 14.2 | SiO2 | 39.86 | 0.06 | Forsterite | No | 2024-08-13 20:00
Ca | EDS | K series | 0.2 | 1 | 0.00169 | 0.2 | 0.01 | 0.11 | CaO | 0.28 | 0.01 | Diopside | No | 2024-08-13 20:00
Cr | EDS | K series | 0.05 | 0.86 | 0.00045 | 0.05 | 0.01 | 0.02 | Cr2O3 | 0.08 | 0.01 | Cr | Yes
Mn | EDS | K series | 0.15 | 0.82 | 0.00147 | 0.18 | 0.01 | 0.07 | MnO | 0.23 | 0.02 | Mn | Yes
Fe | EDS | K series | 10.58 | 0.93 | 0.09617 | 11.43 | 0.03 | 4.38 | FeO | 14.7 | 0.04 | Fayalite | No | 2024-08-13 20:00
Ni | EDS | K series | 0.18 | 0.84 | 0.00182 | 0.22 | 0.02 | 0.08 | NiO | 0.28 | 0.02 | Ni | Yes
Total | [5 empty] | 100.68 |  | 100 |  | 100.68
KA79_c331_a2
Element | Signal Type | Line | Apparent Concentration | Intensity Correction | k Ratio | Wt% | Wt% Sigma | Atomic % | Oxide | Oxide % | Oxide % Sigma | Standard Name | Factory Standard | Standardization Date
O |  | K series |  |  |  | 42.17 |  | 57.1
Mg | EDS | K series | 25.13 | 0.93 | 0.12763 | 26.93 | 0.03 | 23.99 | MgO | 44.64 | 0.06 | Forsterite | No | 2024-10-25 21:36
Si | EDS | K series | 18.57 | 1.01 | 0.09628 | 18.4 | 0.03 | 14.19 | SiO2 | 39.37 | 0.06 | Forsterite | No | 2024-08-13 20:00
Ca | EDS | K series | 0.19 | 1 | 0.00163 | 0.19 | 0.01 | 0.1 | CaO | 0.27 | 0.01 | Diopside | No | 2024-08-13 20:00
Cr | EDS | K series | 0.03 | 0.86 | 0.0003 | 0.03 | 0.01 | 0.01 | Cr2O3 | 0.05 | 0.01 | Cr | Yes
Mn | EDS | K series | 0.13 | 0.82 | 0.00126 | 0.15 | 0.01 | 0.06 | MnO | 0.2 | 0.02 | Mn | Yes
Fe | EDS | K series | 10.64 | 0.93 | 0.09668 | 11.48 | 0.03 | 4.45 | FeO | 14.77 | 0.04 | Fayalite | No | 2024-08-13 20:00
Ni | EDS | K series | 0.18 | 0.84 | 0.0018 | 0.22 | 0.02 | 0.08 | NiO | 0.27 | 0.02 | Ni | Yes
Total | [5 empty] | 99.57 |  | 100 |  | 99.57
KA79_c331_a3
Element | Signal Type | Line | Apparent Concentration | Intensity Correction | k Ratio | Wt% | Wt% Sigma | Atomic % | Oxide | Oxide % | Oxide % Sigma | Standard Name | Factory Standard | Standardization Date
O |  | K series |  |  |  | 42.61 |  | 57.1
Mg | EDS | K series | 26.11 | 0.95 | 0.13263 | 27.62 | 0.03 | 24.35 | MgO | 45.79 | 0.06 | Forsterite | No | 2024-10-25 21:36
Si | EDS | K series | 18.75 | 1.01 | 0.09721 | 18.59 | 0.03 | 14.19 | SiO2 | 39.78 | 0.06 | Forsterite | No | 2024-08-13 20:00
Ca | EDS | K series | 0.19 | 0.99 | 0.0016 | 0.19 | 0.01 | 0.1 | CaO | 0.26 | 0.01 | Diopside | No | 2024-08-13 20:00
Cr | EDS | K series | 0.05 | 0.86 | 0.00048 | 0.06 | 0.01 | 0.02 | Cr2O3 | 0.08 | 0.01 | Cr | Yes
Mn | EDS | K series | 0.12 | 0.82 | 0.00125 | 0.15 | 0.01 | 0.06 | MnO | 0.2 | 0.02 | Mn | Yes
Fe | EDS | K series | 9.82 | 0.92 | 0.08928 | 10.62 | 0.03 | 4.08 | FeO | 13.66 | 0.04 | Fayalite | No | 2024-08-13 20:00
Ni | EDS | K series | 0.22 | 0.84 | 0.00216 | 0.26 | 0.02 | 0.09 | NiO | 0.33 | 0.02 | Ni | Yes
Total | [5 empty] | 100.09 |  | 100 |  | 100.09
KA69_c339_a1
Element | Signal Type | Line | Apparent Concentration | Intensity Correction | k Ratio | Wt% | Wt% Sigma | Atomic % | Oxide | Oxide % | Oxide % Sigma | Standard Name | Factory Standard | Standardization Date
O |  | K series |  |  |  | 42.08 |  | 57.11
Mg | EDS | K series | 24.64 | 0.93 | 0.12517 | 26.59 | 0.03 | 23.75 | MgO | 44.09 | 0.06 | Forsterite | No | 2024-10-25 21:36
Si | EDS | K series | 18.57 | 1.01 | 0.09629 | 18.38 | 0.03 | 14.21 | SiO2 | 39.32 | 0.06 | Forsterite | No | 2024-08-13 20:00
Ca | EDS | K series | 0.25 | 1 | 0.00217 | 0.25 | 0.01 | 0.14 | CaO | 0.36 | 0.01 | Diopside | No | 2024-08-13 20:00
Cr | EDS | K series | 0.03 | 0.87 | 0.00028 | 0.03 | 0.01 | 0.01 | Cr2O3 | 0.05 | 0.01 | Cr | Yes
Mn | EDS | K series | 0.16 | 0.82 | 0.00156 | 0.19 | 0.01 | 0.07 | MnO | 0.24 | 0.02 | Mn | Yes
Fe | EDS | K series | 11.09 | 0.93 | 0.10079 | 11.96 | 0.03 | 4.65 | FeO | 15.39 | 0.04 | Fayalite | No | 2024-08-13 20:00
Ni | EDS | K series | 0.14 | 0.84 | 0.00136 | 0.16 | 0.02 | 0.06 | NiO | 0.21 | 0.02 | Ni | Yes
Total | [5 empty] | 99.66 |  | 100 |  | 99.66
KA69_c339_a2
Element | Signal Type | Line | Apparent Concentration | Intensity Correction | k Ratio | Wt% | Wt% Sigma | Atomic % | Oxide | Oxide % | Oxide % Sigma | Standard Name | Factory Standard | Standardization Date
O |  | K series |  |  |  | 42.1 |  | 57.11
Mg | EDS | K series | 24.65 | 0.93 | 0.1252 | 26.59 | 0.03 | 23.74 | MgO | 44.09 | 0.06 | Forsterite | No | 2024-10-25 21:36
Si | EDS | K series | 18.59 | 1.01 | 0.09638 | 18.4 | 0.03 | 14.22 | SiO2 | 39.35 | 0.06 | Forsterite | No | 2024-08-13 20:00
Ca | EDS | K series | 0.24 | 1 | 0.00205 | 0.24 | 0.01 | 0.13 | CaO | 0.33 | 0.01 | Diopside | No | 2024-08-13 20:00
Cr | EDS | K series | 0.04 | 0.87 | 0.0004 | 0.05 | 0.01 | 0.02 | Cr2O3 | 0.07 | 0.01 | Cr | Yes
Mn | EDS | K series | 0.14 | 0.82 | 0.00139 | 0.17 | 0.01 | 0.07 | MnO | 0.22 | 0.02 | Mn | Yes
Fe | EDS | K series | 11.11 | 0.93 | 0.101 | 11.99 | 0.03 | 4.66 | FeO | 15.42 | 0.04 | Fayalite | No | 2024-08-13 20:00
Ni | EDS | K series | 0.12 | 0.84 | 0.00116 | 0.14 | 0.02 | 0.05 | NiO | 0.18 | 0.02 | Ni | Yes
Total | [5 empty] | 99.66 |  | 100 |  | 99.66
KA69_c340_a1
Element | Signal Type | Line | Apparent Concentration | Intensity Correction | k Ratio | Wt% | Wt% Sigma | Atomic % | Oxide | Oxide % | Oxide % Sigma | Standard Name | Factory Standard | Standardization Date
O |  | K series |  |  |  | 41.34 |  | 57.09
Mg | EDS | K series | 23.66 | 0.92 | 0.12021 | 25.84 | 0.03 | 23.48 | MgO | 42.84 | 0.06 | Forsterite | No | 2024-10-25 21:36
Si | EDS | K series | 18.19 | 1.01 | 0.09434 | 18.01 | 0.03 | 14.17 | SiO2 | 38.53 | 0.06 | Forsterite | No | 2024-08-13 20:00
Ca | EDS | K series | 0.25 | 1 | 0.00219 | 0.26 | 0.01 | 0.14 | CaO | 0.36 | 0.01 | Diopside | No | 2024-08-13 20:00
Cr | EDS | K series | 0.03 | 0.87 | 0.00029 | 0.03 | 0.01 | 0.01 | Cr2O3 | 0.05 | 0.01 | Cr | Yes
Mn | EDS | K series | 0.15 | 0.83 | 0.0015 | 0.18 | 0.01 | 0.07 | MnO | 0.23 | 0.02 | Mn | Yes
Fe | EDS | K series | 11.71 | 0.93 | 0.10647 | 12.62 | 0.04 | 4.99 | FeO | 16.23 | 0.05 | Fayalite | No | 2024-08-13 20:00
Ni | EDS | K series | 0.11 | 0.84 | 0.00113 | 0.14 | 0.02 | 0.05 | NiO | 0.17 | 0.02 | Ni | Yes
Total | [5 empty] | 98.41 |  | 100 |  | 98.41
KA69_c340_a2
Element | Signal Type | Line | Apparent Concentration | Intensity Correction | k Ratio | Wt% | Wt% Sigma | Atomic % | Oxide | Oxide % | Oxide % Sigma | Standard Name | Factory Standard | Standardization Date
O |  | K series |  |  |  | 41.7 |  | 57.1
Mg | EDS | K series | 23.83 | 0.92 | 0.12107 | 26.01 | 0.03 | 23.44 | MgO | 43.13 | 0.06 | Forsterite | No | 2024-10-25 21:36
Si | EDS | K series | 18.4 | 1.01 | 0.09541 | 18.21 | 0.03 | 14.2 | SiO2 | 38.95 | 0.06 | Forsterite | No | 2024-08-13 20:00
Ca | EDS | K series | 0.25 | 1 | 0.00217 | 0.25 | 0.01 | 0.14 | CaO | 0.35 | 0.01 | Diopside | No | 2024-08-13 20:00
Cr | EDS | K series | 0.01 | 0.87 | 0.00013 | 0.02 | 0.01 | 0.01 | Cr2O3 | 0.02 | 0.01 | Cr | Yes
Mn | EDS | K series | 0.17 | 0.83 | 0.00167 | 0.2 | 0.01 | 0.08 | MnO | 0.26 | 0.02 | Mn | Yes
Fe | EDS | K series | 11.76 | 0.93 | 0.1069 | 12.67 | 0.04 | 4.97 | FeO | 16.3 | 0.05 | Fayalite | No | 2024-08-13 20:00
Ni | EDS | K series | 0.13 | 0.84 | 0.00131 | 0.16 | 0.02 | 0.06 | NiO | 0.2 | 0.02 | Ni | Yes
Total | [5 empty] | 99.22 |  | 100 |  | 99.22
KA69_c341_a1
Element | Signal Type | Line | Apparent Concentration | Intensity Correction | k Ratio | Wt% | Wt% Sigma | Atomic % | Oxide | Oxide % | Oxide % Sigma | Standard Name | Factory Standard | Standardization Date
O |  | K series |  |  |  | 42.88 |  | 57.11
Mg | EDS | K series | 25.51 | 0.93 | 0.12958 | 27.33 | 0.03 | 23.95 | MgO | 45.31 | 0.06 | Forsterite | No | 2024-10-25 21:36
Si | EDS | K series | 18.91 | 1.01 | 0.09807 | 18.73 | 0.03 | 14.21 | SiO2 | 40.07 | 0.06 | Forsterite | No | 2024-08-13 20:00
Ca | EDS | K series | 0.26 | 1 | 0.00222 | 0.26 | 0.01 | 0.14 | CaO | 0.36 | 0.01 | Diopside | No | 2024-08-13 20:00
Cr | EDS | K series | 0.03 | 0.86 | 0.00033 | 0.04 | 0.01 | 0.02 | Cr2O3 | 0.06 | 0.01 | Cr | Yes
Mn | EDS | K series | 0.14 | 0.82 | 0.00141 | 0.17 | 0.01 | 0.07 | MnO | 0.22 | 0.02 | Mn | Yes
Fe | EDS | K series | 10.82 | 0.93 | 0.0984 | 11.69 | 0.03 | 4.46 | FeO | 15.04 | 0.04 | Fayalite | No | 2024-08-13 20:00
Ni | EDS | K series | 0.13 | 0.84 | 0.00134 | 0.16 | 0.02 | 0.06 | NiO | 0.2 | 0.02 | Ni | Yes
Total | [5 empty] | 101.26 |  | 100 |  | 101.26
KA69_c341_a2
Element | Signal Type | Line | Apparent Concentration | Intensity Correction | k Ratio | Wt% | Wt% Sigma | Atomic % | Oxide | Oxide % | Oxide % Sigma | Standard Name | Factory Standard | Standardization Date
O |  | K series |  |  |  | 42.65 |  | 57.11
Mg | EDS | K series | 25.01 | 0.93 | 0.12705 | 26.96 | 0.03 | 23.76 | MgO | 44.7 | 0.06 | Forsterite | No | 2024-10-25 21:36
Si | EDS | K series | 18.84 | 1.01 | 0.09767 | 18.64 | 0.03 | 14.22 | SiO2 | 39.88 | 0.06 | Forsterite | No | 2024-08-13 20:00
Ca | EDS | K series | 0.26 | 1 | 0.0022 | 0.26 | 0.01 | 0.14 | CaO | 0.36 | 0.01 | Diopside | No | 2024-08-13 20:00
Cr | EDS | K series | 0.03 | 0.87 | 0.00034 | 0.04 | 0.01 | 0.02 | Cr2O3 | 0.06 | 0.01 | Cr | Yes
Mn | EDS | K series | 0.14 | 0.82 | 0.0014 | 0.17 | 0.01 | 0.07 | MnO | 0.22 | 0.02 | Mn | Yes
Fe | EDS | K series | 11.18 | 0.93 | 0.10166 | 12.07 | 0.03 | 4.63 | FeO | 15.53 | 0.04 | Fayalite | No | 2024-08-13 20:00
Ni | EDS | K series | 0.12 | 0.84 | 0.00124 | 0.15 | 0.02 | 0.05 | NiO | 0.19 | 0.02 | Ni | Yes
Total | [5 empty] | 100.93 |  | 100 |  | 100.93
KA69_c342_a1
Element | Signal Type | Line | Apparent Concentration | Intensity Correction | k Ratio | Wt% | Wt% Sigma | Atomic % | Oxide | Oxide % | Oxide % Sigma | Standard Name | Factory Standard | Standardization Date
O |  | K series |  |  |  | 41.86 |  | 57.1
Mg | EDS | K series | 25.27 | 0.94 | 0.12839 | 26.91 | 0.03 | 24.15 | MgO | 44.61 | 0.06 | Forsterite | No | 2024-10-25 21:36
Si | EDS | K series | 18.43 | 1.01 | 0.09555 | 18.26 | 0.03 | 14.19 | SiO2 | 39.06 | 0.06 | Forsterite | No | 2024-08-13 20:00
Ca | EDS | K series | 0.24 | 0.99 | 0.00208 | 0.24 | 0.01 | 0.13 | CaO | 0.34 | 0.01 | Diopside | No | 2024-08-13 20:00
Cr | EDS | K series | 0.03 | 0.86 | 0.00028 | 0.03 | 0.01 | 0.01 | Cr2O3 | 0.05 | 0.01 | Cr | Yes
Mn | EDS | K series | 0.14 | 0.82 | 0.0014 | 0.17 | 0.01 | 0.07 | MnO | 0.22 | 0.02 | Mn | Yes
Fe | EDS | K series | 10.16 | 0.93 | 0.09235 | 10.98 | 0.03 | 4.29 | FeO | 14.12 | 0.04 | Fayalite | No | 2024-08-13 20:00
Ni | EDS | K series | 0.14 | 0.84 | 0.00137 | 0.16 | 0.02 | 0.06 | NiO | 0.21 | 0.02 | Ni | Yes
Total | [5 empty] | 98.61 |  | 100 |  | 98.61
KA79_c113_a1
Element | Signal Type | Line | Apparent Concentration | Intensity Correction | k Ratio | Wt% | Wt% Sigma | Atomic % | Oxide | Oxide % | Oxide % Sigma | Standard Name | Factory Standard | Standardization Date
O |  | K series |  |  |  | 41.98 |  | 57.11
Mg | EDS | K series | 25.81 | 0.95 | 0.13113 | 27.25 | 0.03 | 24.4 | MgO | 45.19 | 0.06 | Forsterite | No | 2024-10-25 21:36
Si | EDS | K series | 18.48 | 1.01 | 0.09583 | 18.33 | 0.03 | 14.21 | SiO2 | 39.22 | 0.06 | Forsterite | No | 2024-08-13 20:00
Ca | EDS | K series | 0.17 | 0.99 | 0.00144 | 0.17 | 0.01 | 0.09 | CaO | 0.24 | 0.01 | Diopside | No | 2024-08-13 20:00
Cr | EDS | K series | 0.05 | 0.86 | 0.00054 | 0.06 | 0.01 | 0.03 | Cr2O3 | 0.09 | 0.01 | Cr | Yes
Mn | EDS | K series | 0.13 | 0.82 | 0.00129 | 0.16 | 0.01 | 0.06 | MnO | 0.2 | 0.02 | Mn | Yes
Fe | EDS | K series | 9.45 | 0.92 | 0.08594 | 10.22 | 0.03 | 3.98 | FeO | 13.15 | 0.04 | Fayalite | No | 2024-08-13 20:00
Ni | EDS | K series | 0.27 | 0.84 | 0.00273 | 0.33 | 0.02 | 0.12 | NiO | 0.42 | 0.02 | Ni | Yes
Total | [5 empty] | 98.5 |  | 100 |  | 98.5
KA79_c116_a1
Element | Signal Type | Line | Apparent Concentration | Intensity Correction | k Ratio | Wt% | Wt% Sigma | Atomic % | Oxide | Oxide % | Oxide % Sigma | Standard Name | Factory Standard | Standardization Date
O |  | K series |  |  |  | 41.32 |  | 57.1
Mg | EDS | K series | 24.74 | 0.93 | 0.12565 | 26.45 | 0.03 | 24.05 | MgO | 43.86 | 0.06 | Forsterite | No | 2024-10-25 21:36
Si | EDS | K series | 18.17 | 1.01 | 0.09423 | 18.01 | 0.03 | 14.18 | SiO2 | 38.53 | 0.06 | Forsterite | No | 2024-08-13 20:00
Ca | EDS | K series | 0.23 | 1 | 0.002 | 0.23 | 0.01 | 0.13 | CaO | 0.33 | 0.01 | Diopside | No | 2024-08-13 20:00
Cr | EDS | K series | 0.08 | 0.86 | 0.00075 | 0.09 | 0.01 | 0.04 | Cr2O3 | 0.13 | 0.01 | Cr | Yes
Mn | EDS | K series | 0.13 | 0.82 | 0.00134 | 0.16 | 0.01 | 0.07 | MnO | 0.21 | 0.02 | Mn | Yes
Fe | EDS | K series | 10.16 | 0.93 | 0.09236 | 10.97 | 0.03 | 4.34 | FeO | 14.12 | 0.04 | Fayalite | No | 2024-08-13 20:00
Ni | EDS | K series | 0.21 | 0.84 | 0.00213 | 0.25 | 0.02 | 0.1 | NiO | 0.32 | 0.02 | Ni | Yes
Total | [5 empty] | 97.5 |  | 100 |  | 97.5
KA79_c116_a2
Element | Signal Type | Line | Apparent Concentration | Intensity Correction | k Ratio | Wt% | Wt% Sigma | Atomic % | Oxide | Oxide % | Oxide % Sigma | Standard Name | Factory Standard | Standardization Date
O |  | K series |  |  |  | 42.52 |  | 57.1
Mg | EDS | K series | 25.73 | 0.94 | 0.13069 | 27.36 | 0.03 | 24.19 | MgO | 45.37 | 0.06 | Forsterite | No | 2024-10-25 21:36
Si | EDS | K series | 18.71 | 1.01 | 0.09705 | 18.56 | 0.03 | 14.2 | SiO2 | 39.69 | 0.06 | Forsterite | No | 2024-08-13 20:00
Ca | EDS | K series | 0.22 | 0.99 | 0.00191 | 0.22 | 0.01 | 0.12 | CaO | 0.31 | 0.01 | Diopside | No | 2024-08-13 20:00
Cr | EDS | K series | 0.05 | 0.86 | 0.00047 | 0.05 | 0.01 | 0.02 | Cr2O3 | 0.08 | 0.01 | Cr | Yes
Mn | EDS | K series | 0.13 | 0.82 | 0.00128 | 0.16 | 0.01 | 0.06 | MnO | 0.2 | 0.02 | Mn | Yes
Fe | EDS | K series | 10.14 | 0.93 | 0.09214 | 10.95 | 0.03 | 4.21 | FeO | 14.09 | 0.04 | Fayalite | No | 2024-08-13 20:00
Ni | EDS | K series | 0.22 | 0.84 | 0.00215 | 0.26 | 0.02 | 0.09 | NiO | 0.33 | 0.02 | Ni | Yes
Total | [5 empty] | 100.08 |  | 100 |  | 100.08
KA79_c117_a1
Element | Signal Type | Line | Apparent Concentration | Intensity Correction | k Ratio | Wt% | Wt% Sigma | Atomic % | Oxide | Oxide % | Oxide % Sigma | Standard Name | Factory Standard | Standardization Date
O |  | K series |  |  |  | 41.89 |  | 57.09
Mg | EDS | K series | 24.21 | 0.92 | 0.12299 | 26.32 | 0.03 | 23.61 | MgO | 43.64 | 0.06 | Forsterite | No | 2024-10-25 21:36
Si | EDS | K series | 18.44 | 1.01 | 0.0956 | 18.26 | 0.03 | 14.18 | SiO2 | 39.07 | 0.06 | Forsterite | No | 2024-08-13 20:00
Ca | EDS | K series | 0.22 | 1 | 0.00187 | 0.22 | 0.01 | 0.12 | CaO | 0.31 | 0.01 | Diopside | No | 2024-08-13 20:00
Cr | EDS | K series | 0.02 | 0.87 | 0.00022 | 0.03 | 0.01 | 0.01 | Cr2O3 | 0.04 | 0.01 | Cr | Yes
Mn | EDS | K series | 0.15 | 0.83 | 0.00152 | 0.18 | 0.01 | 0.07 | MnO | 0.24 | 0.02 | Mn | Yes
Fe | EDS | K series | 11.52 | 0.93 | 0.10474 | 12.42 | 0.04 | 4.85 | FeO | 15.98 | 0.05 | Fayalite | No | 2024-08-13 20:00
Ni | EDS | K series | 0.15 | 0.84 | 0.00152 | 0.18 | 0.02 | 0.07 | NiO | 0.23 | 0.02 | Ni | Yes
Total | [5 empty] | 99.5 |  | 100 |  | 99.5
KA79_c118_a1
Element | Signal Type | Line | Apparent Concentration | Intensity Correction | k Ratio | Wt% | Wt% Sigma | Atomic % | Oxide | Oxide % | Oxide % Sigma | Standard Name | Factory Standard | Standardization Date
O |  | K series |  |  |  | 41.39 |  | 57.09
Mg | EDS | K series | 23.83 | 0.92 | 0.12107 | 25.96 | 0.03 | 23.56 | MgO | 43.04 | 0.06 | Forsterite | No | 2024-10-25 21:36
Si | EDS | K series | 18.22 | 1.01 | 0.09448 | 18.05 | 0.03 | 14.18 | SiO2 | 38.61 | 0.06 | Forsterite | No | 2024-08-13 20:00
Ca | EDS | K series | 0.2 | 1 | 0.00171 | 0.2 | 0.01 | 0.11 | CaO | 0.28 | 0.01 | Diopside | No | 2024-08-13 20:00
Cr | EDS | K series | 0.02 | 0.87 | 0.00019 | 0.02 | 0.01 | 0.01 | Cr2O3 | 0.03 | 0.01 | Cr | Yes
Mn | EDS | K series | 0.15 | 0.83 | 0.00151 | 0.18 | 0.01 | 0.07 | MnO | 0.24 | 0.02 | Mn | Yes
Fe | EDS | K series | 11.53 | 0.93 | 0.10484 | 12.43 | 0.04 | 4.91 | FeO | 15.99 | 0.05 | Fayalite | No | 2024-08-13 20:00
Ni | EDS | K series | 0.14 | 0.84 | 0.00139 | 0.17 | 0.02 | 0.06 | NiO | 0.21 | 0.02 | Ni | Yes
Total | [5 empty] | 98.4 |  | 100 |  | 98.4
KA79_c120_a1
Element | Signal Type | Line | Apparent Concentration | Intensity Correction | k Ratio | Wt% | Wt% Sigma | Atomic % | Oxide | Oxide % | Oxide % Sigma | Standard Name | Factory Standard | Standardization Date
O |  | K series |  |  |  | 42.33 |  | 57.1
Mg | EDS | K series | 26.49 | 0.95 | 0.13458 | 27.74 | 0.03 | 24.62 | MgO | 45.99 | 0.06 | Forsterite | No | 2024-10-25 21:36
Si | EDS | K series | 18.6 | 1.01 | 0.09644 | 18.46 | 0.03 | 14.18 | SiO2 | 39.49 | 0.06 | Forsterite | No | 2024-08-13 20:00
Ca | EDS | K series | 0.21 | 0.99 | 0.00183 | 0.21 | 0.01 | 0.12 | CaO | 0.3 | 0.01 | Diopside | No | 2024-08-13 20:00
Cr | EDS | K series | 0.04 | 0.86 | 0.0004 | 0.05 | 0.01 | 0.02 | Cr2O3 | 0.07 | 0.01 | Cr | Yes
Mn | EDS | K series | 0.12 | 0.82 | 0.00116 | 0.14 | 0.01 | 0.06 | MnO | 0.18 | 0.02 | Mn | Yes
Fe | EDS | K series | 9.11 | 0.92 | 0.08285 | 9.87 | 0.03 | 3.81 | FeO | 12.69 | 0.04 | Fayalite | No | 2024-08-13 20:00
Ni | EDS | K series | 0.21 | 0.84 | 0.00207 | 0.25 | 0.02 | 0.09 | NiO | 0.32 | 0.02 | Ni | Yes
Total | [5 empty] | 99.04 |  | 100 |  | 99.04
KA79_c121_a1
Element | Signal Type | Line | Apparent Concentration | Intensity Correction | k Ratio | Wt% | Wt% Sigma | Atomic % | Oxide | Oxide % | Oxide % Sigma | Standard Name | Factory Standard | Standardization Date
O |  | K series |  |  |  | 42.2 |  | 57.08
Mg | EDS | K series | 25.59 | 0.94 | 0.12999 | 27.24 | 0.03 | 24.24 | MgO | 45.16 | 0.06 | Forsterite | No | 2024-10-25 21:36
Si | EDS | K series | 18.51 | 1.01 | 0.09598 | 18.37 | 0.03 | 14.15 | SiO2 | 39.29 | 0.06 | Forsterite | No | 2024-08-13 20:00
Ca | EDS | K series | 0.21 | 0.99 | 0.00177 | 0.21 | 0.01 | 0.11 | CaO | 0.29 | 0.01 | Diopside | No | 2024-08-13 20:00
Cr | EDS | K series | 0.03 | 0.86 | 0.00031 | 0.04 | 0.01 | 0.01 | Cr2O3 | 0.05 | 0.01 | Cr | Yes
Mn | EDS | K series | 0.13 | 0.82 | 0.00125 | 0.15 | 0.01 | 0.06 | MnO | 0.2 | 0.02 | Mn | Yes
Fe | EDS | K series | 10.13 | 0.93 | 0.09207 | 10.94 | 0.03 | 4.24 | FeO | 14.08 | 0.04 | Fayalite | No | 2024-08-13 20:00
Ni | EDS | K series | 0.23 | 0.84 | 0.00226 | 0.27 | 0.02 | 0.1 | NiO | 0.34 | 0.02 | Ni | Yes
Total | [5 empty] | 99.42 |  | 100 |  | 99.42
KA79_c122_a1
Element | Signal Type | Line | Apparent Concentration | Intensity Correction | k Ratio | Wt% | Wt% Sigma | Atomic % | Oxide | Oxide % | Oxide % Sigma | Standard Name | Factory Standard | Standardization Date
O |  | K series |  |  |  | 42.47 |  | 57.1
Mg | EDS | K series | 26.96 | 0.96 | 0.13697 | 28.04 | 0.03 | 24.81 | MgO | 46.49 | 0.06 | Forsterite | No | 2024-10-25 21:36
Si | EDS | K series | 18.66 | 1.01 | 0.09676 | 18.53 | 0.03 | 14.19 | SiO2 | 39.64 | 0.06 | Forsterite | No | 2024-08-13 20:00
Ca | EDS | K series | 0.18 | 0.99 | 0.00152 | 0.18 | 0.01 | 0.1 | CaO | 0.25 | 0.01 | Diopside | No | 2024-08-13 20:00
Cr | EDS | K series | 0.05 | 0.86 | 0.00047 | 0.05 | 0.01 | 0.02 | Cr2O3 | 0.08 | 0.01 | Cr | Yes
Mn | EDS | K series | 0.11 | 0.82 | 0.00109 | 0.13 | 0.01 | 0.05 | MnO | 0.17 | 0.02 | Mn | Yes
Fe | EDS | K series | 8.65 | 0.92 | 0.07866 | 9.37 | 0.03 | 3.61 | FeO | 12.06 | 0.04 | Fayalite | No | 2024-08-13 20:00
Ni | EDS | K series | 0.25 | 0.84 | 0.00254 | 0.3 | 0.02 | 0.11 | NiO | 0.39 | 0.02 | Ni | Yes
Total | [5 empty] | 99.08 |  | 100 |  | 99.08
KA79_c122_a2
Element | Signal Type | Line | Apparent Concentration | Intensity Correction | k Ratio | Wt% | Wt% Sigma | Atomic % | Oxide | Oxide % | Oxide % Sigma | Standard Name | Factory Standard | Standardization Date
O |  | K series |  |  |  | 42 |  | 57.1
Mg | EDS | K series | 26.18 | 0.95 | 0.13299 | 27.47 | 0.03 | 24.58 | MgO | 45.55 | 0.06 | Forsterite | No | 2024-10-25 21:36
Si | EDS | K series | 18.45 | 1.01 | 0.09567 | 18.31 | 0.03 | 14.18 | SiO2 | 39.18 | 0.06 | Forsterite | No | 2024-08-13 20:00
Ca | EDS | K series | 0.18 | 0.99 | 0.00157 | 0.18 | 0.01 | 0.1 | CaO | 0.26 | 0.01 | Diopside | No | 2024-08-13 20:00
Cr | EDS | K series | 0.04 | 0.86 | 0.00045 | 0.05 | 0.01 | 0.02 | Cr2O3 | 0.08 | 0.01 | Cr | Yes
Mn | EDS | K series | 0.12 | 0.82 | 0.0012 | 0.15 | 0.01 | 0.06 | MnO | 0.19 | 0.02 | Mn | Yes
Fe | EDS | K series | 9.17 | 0.92 | 0.08339 | 9.93 | 0.03 | 3.87 | FeO | 12.77 | 0.04 | Fayalite | No | 2024-08-13 20:00
Ni | EDS | K series | 0.21 | 0.84 | 0.00214 | 0.26 | 0.02 | 0.09 | NiO | 0.33 | 0.02 | Ni | Yes
Total | [5 empty] | 98.35 |  | 100 |  | 98.35
KA79_c122_a3
Element | Signal Type | Line | Apparent Concentration | Intensity Correction | k Ratio | Wt% | Wt% Sigma | Atomic % | Oxide | Oxide % | Oxide % Sigma | Standard Name | Factory Standard | Standardization Date
O |  | K series |  |  |  | 42 |  | 57.09
Mg | EDS | K series | 26.81 | 0.96 | 0.1362 | 27.82 | 0.03 | 24.88 | MgO | 46.13 | 0.06 | Forsterite | No | 2024-10-25 21:36
Si | EDS | K series | 18.44 | 1.01 | 0.09561 | 18.31 | 0.03 | 14.18 | SiO2 | 39.18 | 0.06 | Forsterite | No | 2024-08-13 20:00
Ca | EDS | K series | 0.19 | 0.99 | 0.00161 | 0.19 | 0.01 | 0.1 | CaO | 0.26 | 0.01 | Diopside | No | 2024-08-13 20:00
Cr | EDS | K series | 0.04 | 0.86 | 0.00035 | 0.04 | 0.01 | 0.02 | Cr2O3 | 0.06 | 0.01 | Cr | Yes
Mn | EDS | K series | 0.11 | 0.82 | 0.00108 | 0.13 | 0.01 | 0.05 | MnO | 0.17 | 0.02 | Mn | Yes
Fe | EDS | K series | 8.44 | 0.92 | 0.07676 | 9.15 | 0.03 | 3.56 | FeO | 11.77 | 0.04 | Fayalite | No | 2024-08-13 20:00
Ni | EDS | K series | 0.24 | 0.84 | 0.0024 | 0.29 | 0.02 | 0.11 | NiO | 0.37 | 0.02 | Ni | Yes
Total | [5 empty] | 97.94 |  | 100 |  | 97.94
KA79_c123_a1
Element | Signal Type | Line | Apparent Concentration | Intensity Correction | k Ratio | Wt% | Wt% Sigma | Atomic % | Oxide | Oxide % | Oxide % Sigma | Standard Name | Factory Standard | Standardization Date
O |  | K series |  |  |  | 42.52 |  | 57.1
Mg | EDS | K series | 27.44 | 0.97 | 0.13939 | 28.32 | 0.03 | 25.03 | MgO | 46.96 | 0.06 | Forsterite | No | 2024-10-25 21:36
Si | EDS | K series | 18.65 | 1.01 | 0.09672 | 18.54 | 0.03 | 14.18 | SiO2 | 39.65 | 0.06 | Forsterite | No | 2024-08-13 20:00
Ca | EDS | K series | 0.18 | 0.99 | 0.0015 | 0.18 | 0.01 | 0.09 | CaO | 0.25 | 0.01 | Diopside | No | 2024-08-13 20:00
Cr | EDS | K series | 0.05 | 0.85 | 0.00047 | 0.05 | 0.01 | 0.02 | Cr2O3 | 0.08 | 0.01 | Cr | Yes
Mn | EDS | K series | 0.1 | 0.82 | 0.00101 | 0.12 | 0.01 | 0.05 | MnO | 0.16 | 0.02 | Mn | Yes
Fe | EDS | K series | 8.18 | 0.92 | 0.07434 | 8.86 | 0.03 | 3.41 | FeO | 11.4 | 0.04 | Fayalite | No | 2024-08-13 20:00
Ni | EDS | K series | 0.28 | 0.84 | 0.00276 | 0.33 | 0.02 | 0.12 | NiO | 0.42 | 0.02 | Ni | Yes
Total | [5 empty] | 98.92 |  | 100 |  | 98.92
KA79_c124_a1
Element | Signal Type | Line | Apparent Concentration | Intensity Correction | k Ratio | Wt% | Wt% Sigma | Atomic % | Oxide | Oxide % | Oxide % Sigma | Standard Name | Factory Standard | Standardization Date
O |  | K series |  |  |  | 41.41 |  | 57.1
Mg | EDS | K series | 24.02 | 0.92 | 0.12203 | 26.07 | 0.03 | 23.65 | MgO | 43.22 | 0.06 | Forsterite | No | 2024-10-25 21:36
Si | EDS | K series | 18.24 | 1.01 | 0.09456 | 18.06 | 0.03 | 14.19 | SiO2 | 38.64 | 0.06 | Forsterite | No | 2024-08-13 20:00
Ca | EDS | K series | 0.2 | 1 | 0.00169 | 0.2 | 0.01 | 0.11 | CaO | 0.28 | 0.01 | Diopside | No | 2024-08-13 20:00
Cr | EDS | K series | 0.04 | 0.87 | 0.00037 | 0.04 | 0.01 | 0.02 | Cr2O3 | 0.06 | 0.01 | Cr | Yes
Mn | EDS | K series | 0.13 | 0.83 | 0.00135 | 0.16 | 0.01 | 0.07 | MnO | 0.21 | 0.02 | Mn | Yes
Fe | EDS | K series | 11.28 | 0.93 | 0.10258 | 12.17 | 0.03 | 4.81 | FeO | 15.65 | 0.04 | Fayalite | No | 2024-08-13 20:00
Ni | EDS | K series | 0.14 | 0.84 | 0.00141 | 0.17 | 0.02 | 0.06 | NiO | 0.21 | 0.02 | Ni | Yes
Total | [5 empty] | 98.28 |  | 100 |  | 98.28
KA611_c121_a1
Element | Signal Type | Line | Apparent Concentration | Intensity Correction | k Ratio | Wt% | Wt% Sigma | Atomic % | Oxide | Oxide % | Oxide % Sigma | Standard Name | Factory Standard | Standardization Date
O |  | K series |  |  |  | 41.87 |  | 57.09
Mg | EDS | K series | 25.08 | 0.94 | 0.12741 | 26.81 | 0.03 | 24.05 | MgO | 44.45 | 0.06 | Forsterite | No | 2024-10-25 21:36
Si | EDS | K series | 18.41 | 1.01 | 0.09548 | 18.25 | 0.03 | 14.17 | SiO2 | 39.04 | 0.06 | Forsterite | No | 2024-08-13 20:00
Ca | EDS | K series | 0.3 | 1 | 0.00255 | 0.3 | 0.01 | 0.16 | CaO | 0.42 | 0.01 | Diopside | No | 2024-08-13 20:00
Cr | EDS | K series | 0.02 | 0.86 | 0.00016 | 0.02 | 0.01 | 0.01 | Cr2O3 | 0.03 | 0.01 | Cr | Yes
Mn | EDS | K series | 0.15 | 0.82 | 0.00148 | 0.18 | 0.01 | 0.07 | MnO | 0.23 | 0.02 | Mn | Yes
Fe | EDS | K series | 10.35 | 0.93 | 0.09411 | 11.18 | 0.03 | 4.37 | FeO | 14.38 | 0.04 | Fayalite | No | 2024-08-13 20:00
Ni | EDS | K series | 0.17 | 0.84 | 0.00171 | 0.2 | 0.02 | 0.08 | NiO | 0.26 | 0.02 | Ni | Yes
Total | [5 empty] | 98.81 |  | 100 |  | 98.81
KA611_c121_a2
Element | Signal Type | Line | Apparent Concentration | Intensity Correction | k Ratio | Wt% | Wt% Sigma | Atomic % | Oxide | Oxide % | Oxide % Sigma | Standard Name | Factory Standard | Standardization Date
O |  | K series |  |  |  | 42.03 |  | 57.08
Mg | EDS | K series | 25.21 | 0.94 | 0.12808 | 26.95 | 0.03 | 24.08 | MgO | 44.68 | 0.06 | Forsterite | No | 2024-10-25 21:36
Si | EDS | K series | 18.46 | 1.01 | 0.09574 | 18.3 | 0.03 | 14.16 | SiO2 | 39.16 | 0.06 | Forsterite | No | 2024-08-13 20:00
Ca | EDS | K series | 0.3 | 1 | 0.00257 | 0.3 | 0.01 | 0.16 | CaO | 0.42 | 0.01 | Diopside | No | 2024-08-13 20:00
Cr | EDS | K series | 0.02 | 0.86 | 0.00022 | 0.03 | 0.01 | 0.01 | Cr2O3 | 0.04 | 0.01 | Cr | Yes
Mn | EDS | K series | 0.13 | 0.82 | 0.00127 | 0.15 | 0.01 | 0.06 | MnO | 0.2 | 0.02 | Mn | Yes
Fe | EDS | K series | 10.36 | 0.93 | 0.09418 | 11.19 | 0.03 | 4.35 | FeO | 14.39 | 0.04 | Fayalite | No | 2024-08-13 20:00
Ni | EDS | K series | 0.2 | 0.84 | 0.002 | 0.24 | 0.02 | 0.09 | NiO | 0.3 | 0.02 | Ni | Yes
Total | [5 empty] | 99.19 |  | 100 |  | 99.19
KA611_c121_a3
Element | Signal Type | Line | Apparent Concentration | Intensity Correction | k Ratio | Wt% | Wt% Sigma | Atomic % | Oxide | Oxide % | Oxide % Sigma | Standard Name | Factory Standard | Standardization Date
O |  | K series |  |  |  | 42.17 |  | 57.09
Mg | EDS | K series | 25.22 | 0.93 | 0.12813 | 26.97 | 0.03 | 24.03 | MgO | 44.72 | 0.06 | Forsterite | No | 2024-10-25 21:36
Si | EDS | K series | 18.55 | 1.01 | 0.09622 | 18.39 | 0.03 | 14.18 | SiO2 | 39.33 | 0.06 | Forsterite | No | 2024-08-13 20:00
Ca | EDS | K series | 0.32 | 1 | 0.00272 | 0.32 | 0.01 | 0.17 | CaO | 0.45 | 0.01 | Diopside | No | 2024-08-13 20:00
Cr | EDS | K series | 0.03 | 0.86 | 0.00026 | 0.03 | 0.01 | 0.01 | Cr2O3 | 0.04 | 0.01 | Cr | Yes
Mn | EDS | K series | 0.14 | 0.82 | 0.00135 | 0.16 | 0.01 | 0.06 | MnO | 0.21 | 0.02 | Mn | Yes
Fe | EDS | K series | 10.41 | 0.93 | 0.09466 | 11.25 | 0.03 | 4.36 | FeO | 14.47 | 0.04 | Fayalite | No | 2024-08-13 20:00
Ni | EDS | K series | 0.19 | 0.84 | 0.0019 | 0.23 | 0.02 | 0.08 | NiO | 0.29 | 0.02 | Ni | Yes
Total | [5 empty] | 99.51 |  | 100 |  | 99.51
KA611_c122_a1
Element | Signal Type | Line | Apparent Concentration | Intensity Correction | k Ratio | Wt% | Wt% Sigma | Atomic % | Oxide | Oxide % | Oxide % Sigma | Standard Name | Factory Standard | Standardization Date
O |  | K series |  |  |  | 42 |  | 57.1
Mg | EDS | K series | 25.56 | 0.94 | 0.12984 | 27.1 | 0.03 | 24.25 | MgO | 44.94 | 0.06 | Forsterite | No | 2024-10-25 21:36
Si | EDS | K series | 18.49 | 1.01 | 0.09587 | 18.33 | 0.03 | 14.19 | SiO2 | 39.2 | 0.06 | Forsterite | No | 2024-08-13 20:00
Ca | EDS | K series | 0.29 | 0.99 | 0.00249 | 0.29 | 0.01 | 0.16 | CaO | 0.41 | 0.01 | Diopside | No | 2024-08-13 20:00
Cr | EDS | K series | 0.03 | 0.86 | 0.0003 | 0.04 | 0.01 | 0.01 | Cr2O3 | 0.05 | 0.01 | Cr | Yes
Mn | EDS | K series | 0.13 | 0.82 | 0.00134 | 0.16 | 0.01 | 0.06 | MnO | 0.21 | 0.02 | Mn | Yes
Fe | EDS | K series | 9.82 | 0.93 | 0.08924 | 10.61 | 0.03 | 4.13 | FeO | 13.65 | 0.04 | Fayalite | No | 2024-08-13 20:00
Ni | EDS | K series | 0.2 | 0.84 | 0.00203 | 0.24 | 0.02 | 0.09 | NiO | 0.31 | 0.02 | Ni | Yes
Total | [5 empty] | 98.77 |  | 100 |  | 98.77
KA611_c123_a1
Element | Signal Type | Line | Apparent Concentration | Intensity Correction | k Ratio | Wt% | Wt% Sigma | Atomic % | Oxide | Oxide % | Oxide % Sigma | Standard Name | Factory Standard | Standardization Date
O |  | K series |  |  |  | 42.56 |  | 57.08
Mg | EDS | K series | 26.23 | 0.95 | 0.13325 | 27.67 | 0.03 | 24.42 | MgO | 45.88 | 0.06 | Forsterite | No | 2024-10-25 21:36
Si | EDS | K series | 18.68 | 1.01 | 0.09687 | 18.53 | 0.03 | 14.16 | SiO2 | 39.64 | 0.06 | Forsterite | No | 2024-08-13 20:00
Ca | EDS | K series | 0.33 | 0.99 | 0.00286 | 0.34 | 0.01 | 0.18 | CaO | 0.47 | 0.01 | Diopside | No | 2024-08-13 20:00
Cr | EDS | K series | 0.03 | 0.86 | 0.00025 | 0.03 | 0.01 | 0.01 | Cr2O3 | 0.04 | 0.01 | Cr | Yes
Mn | EDS | K series | 0.13 | 0.82 | 0.00128 | 0.16 | 0.01 | 0.06 | MnO | 0.2 | 0.02 | Mn | Yes
Fe | EDS | K series | 9.63 | 0.92 | 0.08754 | 10.42 | 0.03 | 4 | FeO | 13.4 | 0.04 | Fayalite | No | 2024-08-13 20:00
Ni | EDS | K series | 0.2 | 0.84 | 0.00204 | 0.24 | 0.02 | 0.09 | NiO | 0.31 | 0.02 | Ni | Yes
Total | [5 empty] | 99.95 |  | 100 |  | 99.95
KA611_c125_a1
Element | Signal Type | Line | Apparent Concentration | Intensity Correction | k Ratio | Wt% | Wt% Sigma | Atomic % | Oxide | Oxide % | Oxide % Sigma | Standard Name | Factory Standard | Standardization Date
O |  | K series |  |  |  | 42.59 |  | 57.09
Mg | EDS | K series | 26.31 | 0.95 | 0.13365 | 27.71 | 0.03 | 24.44 | MgO | 45.95 | 0.06 | Forsterite | No | 2024-10-25 21:36
Si | EDS | K series | 18.71 | 1.01 | 0.09704 | 18.56 | 0.03 | 14.17 | SiO2 | 39.71 | 0.06 | Forsterite | No | 2024-08-13 20:00
Ca | EDS | K series | 0.32 | 0.99 | 0.00272 | 0.32 | 0.01 | 0.17 | CaO | 0.45 | 0.01 | Diopside | No | 2024-08-13 20:00
Cr | EDS | K series | 0.03 | 0.86 | 0.00027 | 0.03 | 0.01 | 0.01 | Cr2O3 | 0.05 | 0.01 | Cr | Yes
Mn | EDS | K series | 0.13 | 0.82 | 0.00132 | 0.16 | 0.01 | 0.06 | MnO | 0.21 | 0.02 | Mn | Yes
Fe | EDS | K series | 9.54 | 0.92 | 0.08668 | 10.32 | 0.03 | 3.96 | FeO | 13.27 | 0.04 | Fayalite | No | 2024-08-13 20:00
Ni | EDS | K series | 0.2 | 0.84 | 0.00203 | 0.24 | 0.02 | 0.09 | NiO | 0.31 | 0.02 | Ni | Yes
Total | [5 empty] | 99.94 |  | 100 |  | 99.94
KA611_c126_a1
Element | Signal Type | Line | Apparent Concentration | Intensity Correction | k Ratio | Wt% | Wt% Sigma | Atomic % | Oxide | Oxide % | Oxide % Sigma | Standard Name | Factory Standard | Standardization Date
O |  | K series |  |  |  | 41.91 |  | 57.1
Mg | EDS | K series | 25.74 | 0.95 | 0.13078 | 27.18 | 0.03 | 24.37 | MgO | 45.06 | 0.06 | Forsterite | No | 2024-10-25 21:36
Si | EDS | K series | 18.45 | 1.01 | 0.09567 | 18.29 | 0.03 | 14.2 | SiO2 | 39.13 | 0.06 | Forsterite | No | 2024-08-13 20:00
Ca | EDS | K series | 0.28 | 0.99 | 0.00239 | 0.28 | 0.01 | 0.15 | CaO | 0.39 | 0.01 | Diopside | No | 2024-08-13 20:00
Cr | EDS | K series | 0.03 | 0.86 | 0.0003 | 0.03 | 0.01 | 0.01 | Cr2O3 | 0.05 | 0.01 | Cr | Yes
Mn | EDS | K series | 0.13 | 0.82 | 0.00131 | 0.16 | 0.01 | 0.06 | MnO | 0.21 | 0.02 | Mn | Yes
Fe | EDS | K series | 9.48 | 0.92 | 0.0862 | 10.26 | 0.03 | 4 | FeO | 13.19 | 0.04 | Fayalite | No | 2024-08-13 20:00
Ni | EDS | K series | 0.22 | 0.84 | 0.00222 | 0.27 | 0.02 | 0.1 | NiO | 0.34 | 0.02 | Ni | Yes
Total | [5 empty] | 98.38 |  | 100 |  | 98.38
KA611_c127_a1
Element | Signal Type | Line | Apparent Concentration | Intensity Correction | k Ratio | Wt% | Wt% Sigma | Atomic % | Oxide | Oxide % | Oxide % Sigma | Standard Name | Factory Standard | Standardization Date
O |  | K series |  |  |  | 41.94 |  | 57.09
Mg | EDS | K series | 24.53 | 0.92 | 0.1246 | 26.52 | 0.03 | 23.75 | MgO | 43.97 | 0.06 | Forsterite | No | 2024-10-25 21:36
Si | EDS | K series | 18.45 | 1.01 | 0.09569 | 18.28 | 0.03 | 14.18 | SiO2 | 39.11 | 0.06 | Forsterite | No | 2024-08-13 20:00
Ca | EDS | K series | 0.28 | 1 | 0.00237 | 0.28 | 0.01 | 0.15 | CaO | 0.39 | 0.01 | Diopside | No | 2024-08-13 20:00
Cr | EDS | K series | 0.03 | 0.87 | 0.00028 | 0.03 | 0.01 | 0.01 | Cr2O3 | 0.05 | 0.01 | Cr | Yes
Mn | EDS | K series | 0.15 | 0.83 | 0.00145 | 0.18 | 0.01 | 0.07 | MnO | 0.23 | 0.02 | Mn | Yes
Fe | EDS | K series | 11.08 | 0.93 | 0.10075 | 11.95 | 0.03 | 4.66 | FeO | 15.38 | 0.04 | Fayalite | No | 2024-08-13 20:00
Ni | EDS | K series | 0.2 | 0.84 | 0.00195 | 0.23 | 0.02 | 0.09 | NiO | 0.3 | 0.02 | Ni | Yes
Total | [5 empty] | 99.41 |  | 100 |  | 99.41
KA611_c130_a1
Element | Signal Type | Line | Apparent Concentration | Intensity Correction | k Ratio | Wt% | Wt% Sigma | Atomic % | Oxide | Oxide % | Oxide % Sigma | Standard Name | Factory Standard | Standardization Date
O |  | K series |  |  |  | 42.32 |  | 57.08
Mg | EDS | K series | 26.23 | 0.95 | 0.13326 | 27.6 | 0.03 | 24.5 | MgO | 45.77 | 0.06 | Forsterite | No | 2024-10-25 21:36
Si | EDS | K series | 18.57 | 1.01 | 0.09629 | 18.42 | 0.03 | 14.16 | SiO2 | 39.41 | 0.06 | Forsterite | No | 2024-08-13 20:00
Ca | EDS | K series | 0.29 | 0.99 | 0.00249 | 0.29 | 0.01 | 0.16 | CaO | 0.41 | 0.01 | Diopside | No | 2024-08-13 20:00
Cr | EDS | K series | 0.03 | 0.86 | 0.00034 | 0.04 | 0.01 | 0.02 | Cr2O3 | 0.06 | 0.01 | Cr | Yes
Mn | EDS | K series | 0.12 | 0.82 | 0.0012 | 0.15 | 0.01 | 0.06 | MnO | 0.19 | 0.02 | Mn | Yes
Fe | EDS | K series | 9.43 | 0.92 | 0.08572 | 10.2 | 0.03 | 3.94 | FeO | 13.13 | 0.04 | Fayalite | No | 2024-08-13 20:00
Ni | EDS | K series | 0.2 | 0.84 | 0.00195 | 0.23 | 0.02 | 0.09 | NiO | 0.3 | 0.02 | Ni | Yes
Total | [5 empty] | 99.26 |  | 100 |  | 99.26
KA611_c130_a2
Element | Signal Type | Line | Apparent Concentration | Intensity Correction | k Ratio | Wt% | Wt% Sigma | Atomic % | Oxide | Oxide % | Oxide % Sigma | Standard Name | Factory Standard | Standardization Date
O |  | K series |  |  |  | 42.07 |  | 57.09
Mg | EDS | K series | 26.02 | 0.95 | 0.13219 | 27.39 | 0.03 | 24.46 | MgO | 45.41 | 0.06 | Forsterite | No | 2024-10-25 21:36
Si | EDS | K series | 18.49 | 1.01 | 0.09589 | 18.34 | 0.03 | 14.18 | SiO2 | 39.23 | 0.06 | Forsterite | No | 2024-08-13 20:00
Ca | EDS | K series | 0.31 | 0.99 | 0.00262 | 0.31 | 0.01 | 0.17 | CaO | 0.43 | 0.01 | Diopside | No | 2024-08-13 20:00
Cr | EDS | K series | 0.02 | 0.86 | 0.00019 | 0.02 | 0.01 | 0.01 | Cr2O3 | 0.03 | 0.01 | Cr | Yes
Mn | EDS | K series | 0.11 | 0.82 | 0.00106 | 0.13 | 0.01 | 0.05 | MnO | 0.17 | 0.02 | Mn | Yes
Fe | EDS | K series | 9.39 | 0.92 | 0.08538 | 10.16 | 0.03 | 3.95 | FeO | 13.07 | 0.04 | Fayalite | No | 2024-08-13 20:00
Ni | EDS | K series | 0.2 | 0.84 | 0.002 | 0.24 | 0.02 | 0.09 | NiO | 0.3 | 0.02 | Ni | Yes
Total | [5 empty] | 98.65 |  | 100 |  | 98.65
KA611_c129_a1
Element | Signal Type | Line | Apparent Concentration | Intensity Correction | k Ratio | Wt% | Wt% Sigma | Atomic % | Oxide | Oxide % | Oxide % Sigma | Standard Name | Factory Standard | Standardization Date
O |  | K series |  |  |  | 41.81 |  | 57.11
Mg | EDS | K series | 25.68 | 0.95 | 0.13044 | 27.09 | 0.03 | 24.35 | MgO | 44.93 | 0.06 | Forsterite | No | 2024-10-25 21:36
Si | EDS | K series | 18.42 | 1.01 | 0.09554 | 18.26 | 0.03 | 14.21 | SiO2 | 39.07 | 0.06 | Forsterite | No | 2024-08-13 20:00
Ca | EDS | K series | 0.31 | 0.99 | 0.00267 | 0.31 | 0.01 | 0.17 | CaO | 0.44 | 0.01 | Diopside | No | 2024-08-13 20:00
Cr | EDS | K series | 0.02 | 0.86 | 0.00023 | 0.03 | 0.01 | 0.01 | Cr2O3 | 0.04 | 0.01 | Cr | Yes
Mn | EDS | K series | 0.12 | 0.82 | 0.00125 | 0.15 | 0.01 | 0.06 | MnO | 0.2 | 0.02 | Mn | Yes
Fe | EDS | K series | 9.45 | 0.92 | 0.08586 | 10.22 | 0.03 | 4 | FeO | 13.14 | 0.04 | Fayalite | No | 2024-08-13 20:00
Ni | EDS | K series | 0.21 | 0.84 | 0.00208 | 0.25 | 0.02 | 0.09 | NiO | 0.32 | 0.02 | Ni | Yes
Total | [5 empty] | 98.12 |  | 100 |  | 98.12
KA611_c128_a1
Element | Signal Type | Line | Apparent Concentration | Intensity Correction | k Ratio | Wt% | Wt% Sigma | Atomic % | Oxide | Oxide % | Oxide % Sigma | Standard Name | Factory Standard | Standardization Date
O |  | K series |  |  |  | 41.96 |  | 57.09
Mg | EDS | K series | 25.62 | 0.94 | 0.13016 | 27.15 | 0.03 | 24.31 | MgO | 45.02 | 0.06 | Forsterite | No | 2024-10-25 21:36
Si | EDS | K series | 18.43 | 1.01 | 0.09559 | 18.28 | 0.03 | 14.17 | SiO2 | 39.11 | 0.06 | Forsterite | No | 2024-08-13 20:00
Ca | EDS | K series | 0.28 | 0.99 | 0.00244 | 0.29 | 0.01 | 0.16 | CaO | 0.4 | 0.01 | Diopside | No | 2024-08-13 20:00
Cr | EDS | K series | 0.01 | 0.86 | 0.00014 | 0.02 | 0.01 | 0.01 | Cr2O3 | 0.02 | 0.01 | Cr | Yes
Mn | EDS | K series | 0.13 | 0.82 | 0.00132 | 0.16 | 0.01 | 0.06 | MnO | 0.21 | 0.02 | Mn | Yes
Fe | EDS | K series | 9.77 | 0.93 | 0.08883 | 10.56 | 0.03 | 4.12 | FeO | 13.59 | 0.04 | Fayalite | No | 2024-08-13 20:00
Ni | EDS | K series | 0.22 | 0.84 | 0.00216 | 0.26 | 0.02 | 0.1 | NiO | 0.33 | 0.02 | Ni | Yes
Total | [5 empty] | 98.69 |  | 100 |  | 98.69
KA79_c113_a1_redo
Element | Signal Type | Line | Apparent Concentration | Intensity Correction | k Ratio | Wt% | Wt% Sigma | Atomic % | Oxide | Oxide % | Oxide % Sigma | Standard Name | Factory Standard | Standardization Date
O |  | K series |  |  |  | 42.24 |  | 57.11
Mg | EDS | K series | 26.27 | 0.95 | 0.13342 | 27.58 | 0.03 | 24.54 | MgO | 45.73 | 0.06 | Forsterite | No | 2024-10-25 21:36
Si | EDS | K series | 18.59 | 1.01 | 0.0964 | 18.45 | 0.03 | 14.21 | SiO2 | 39.46 | 0.06 | Forsterite | No | 2024-08-13 20:00
Ca | EDS | K series | 0.18 | 0.99 | 0.00153 | 0.18 | 0.01 | 0.1 | CaO | 0.25 | 0.01 | Diopside | No | 2024-08-13 20:00
Cr | EDS | K series | 0.05 | 0.86 | 0.00055 | 0.06 | 0.01 | 0.03 | Cr2O3 | 0.09 | 0.01 | Cr | Yes
Mn | EDS | K series | 0.11 | 0.82 | 0.0011 | 0.13 | 0.01 | 0.05 | MnO | 0.17 | 0.02 | Mn | Yes
Fe | EDS | K series | 9.22 | 0.92 | 0.08381 | 9.98 | 0.03 | 3.86 | FeO | 12.83 | 0.04 | Fayalite | No | 2024-08-13 20:00
Ni | EDS | K series | 0.25 | 0.84 | 0.00247 | 0.3 | 0.02 | 0.11 | NiO | 0.38 | 0.02 | Ni | Yes
Total | [5 empty] | 98.92 |  | 100 |  | 98.92
KA79_c116_a1_redo
Element | Signal Type | Line | Apparent Concentration | Intensity Correction | k Ratio | Wt% | Wt% Sigma | Atomic % | Oxide | Oxide % | Oxide % Sigma | Standard Name | Factory Standard | Standardization Date
O |  | K series |  |  |  | 41.76 |  | 57.1
Mg | EDS | K series | 25.1 | 0.94 | 0.12748 | 26.77 | 0.03 | 24.09 | MgO | 44.39 | 0.06 | Forsterite | No | 2024-10-25 21:36
Si | EDS | K series | 18.39 | 1.01 | 0.09535 | 18.22 | 0.03 | 14.2 | SiO2 | 38.99 | 0.06 | Forsterite | No | 2024-08-13 20:00
Ca | EDS | K series | 0.24 | 0.99 | 0.00209 | 0.24 | 0.01 | 0.13 | CaO | 0.34 | 0.01 | Diopside | No | 2024-08-13 20:00
Cr | EDS | K series | 0.03 | 0.86 | 0.00034 | 0.04 | 0.01 | 0.02 | Cr2O3 | 0.06 | 0.01 | Cr | Yes
Mn | EDS | K series | 0.13 | 0.82 | 0.00134 | 0.16 | 0.01 | 0.06 | MnO | 0.21 | 0.02 | Mn | Yes
Fe | EDS | K series | 10.16 | 0.93 | 0.09236 | 10.98 | 0.03 | 4.3 | FeO | 14.12 | 0.04 | Fayalite | No | 2024-08-13 20:00
Ni | EDS | K series | 0.2 | 0.84 | 0.00204 | 0.24 | 0.02 | 0.09 | NiO | 0.31 | 0.02 | Ni | Yes
Total | [5 empty] | 98.42 |  | 100 |  | 98.42
KA79_c118_a1_redo
Element | Signal Type | Line | Apparent Concentration | Intensity Correction | k Ratio | Wt% | Wt% Sigma | Atomic % | Oxide | Oxide % | Oxide % Sigma | Standard Name | Factory Standard | Standardization Date
O |  | K series |  |  |  | 41.41 |  | 57.09
Mg | EDS | K series | 23.82 | 0.92 | 0.12099 | 25.95 | 0.03 | 23.54 | MgO | 43.02 | 0.06 | Forsterite | No | 2024-10-25 21:36
Si | EDS | K series | 18.23 | 1.01 | 0.09455 | 18.05 | 0.03 | 14.18 | SiO2 | 38.62 | 0.06 | Forsterite | No | 2024-08-13 20:00
Ca | EDS | K series | 0.22 | 1 | 0.00186 | 0.22 | 0.01 | 0.12 | CaO | 0.3 | 0.01 | Diopside | No | 2024-08-13 20:00
Cr | EDS | K series | 0.02 | 0.87 | 0.00016 | 0.02 | 0.01 | 0.01 | Cr2O3 | 0.03 | 0.01 | Cr | Yes
Mn | EDS | K series | 0.15 | 0.83 | 0.00154 | 0.19 | 0.01 | 0.07 | MnO | 0.24 | 0.02 | Mn | Yes
Fe | EDS | K series | 11.55 | 0.93 | 0.10501 | 12.45 | 0.04 | 4.92 | FeO | 16.01 | 0.05 | Fayalite | No | 2024-08-13 20:00
Ni | EDS | K series | 0.15 | 0.84 | 0.00147 | 0.18 | 0.02 | 0.07 | NiO | 0.22 | 0.02 | Ni | Yes
Total | [5 empty] | 98.46 |  | 100 |  | 98.46
KA79_c122_a2_redo
Element | Signal Type | Line | Apparent Concentration | Intensity Correction | k Ratio | Wt% | Wt% Sigma | Atomic % | Oxide | Oxide % | Oxide % Sigma | Standard Name | Factory Standard | Standardization Date
O |  | K series |  |  |  | 42.14 |  | 57.09
Mg | EDS | K series | 26.24 | 0.95 | 0.13332 | 27.57 | 0.03 | 24.58 | MgO | 45.71 | 0.06 | Forsterite | No | 2024-10-25 21:36
Si | EDS | K series | 18.49 | 1.01 | 0.09586 | 18.35 | 0.03 | 14.16 | SiO2 | 39.26 | 0.06 | Forsterite | No | 2024-08-13 20:00
Ca | EDS | K series | 0.19 | 0.99 | 0.00167 | 0.2 | 0.01 | 0.11 | CaO | 0.27 | 0.01 | Diopside | No | 2024-08-13 20:00
Cr | EDS | K series | 0.04 | 0.86 | 0.00039 | 0.04 | 0.01 | 0.02 | Cr2O3 | 0.07 | 0.01 | Cr | Yes
Mn | EDS | K series | 0.13 | 0.82 | 0.00126 | 0.15 | 0.01 | 0.06 | MnO | 0.2 | 0.02 | Mn | Yes
Fe | EDS | K series | 9.24 | 0.92 | 0.08396 | 9.99 | 0.03 | 3.88 | FeO | 12.86 | 0.04 | Fayalite | No | 2024-08-13 20:00
Ni | EDS | K series | 0.24 | 0.84 | 0.00242 | 0.29 | 0.02 | 0.11 | NiO | 0.37 | 0.02 | Ni | Yes
Total | [5 empty] | 98.74 |  | 100 |  | 98.74
KA79_c122_a3_redo
Element | Signal Type | Line | Apparent Concentration | Intensity Correction | k Ratio | Wt% | Wt% Sigma | Atomic % | Oxide | Oxide % | Oxide % Sigma | Standard Name | Factory Standard | Standardization Date
O |  | K series |  |  |  | 42.02 |  | 57.09
Mg | EDS | K series | 26.44 | 0.96 | 0.13432 | 27.62 | 0.03 | 24.7 | MgO | 45.8 | 0.06 | Forsterite | No | 2024-10-25 21:36
Si | EDS | K series | 18.46 | 1.01 | 0.09571 | 18.32 | 0.03 | 14.18 | SiO2 | 39.2 | 0.06 | Forsterite | No | 2024-08-13 20:00
Ca | EDS | K series | 0.2 | 0.99 | 0.00172 | 0.2 | 0.01 | 0.11 | CaO | 0.28 | 0.01 | Diopside | No | 2024-08-13 20:00
Cr | EDS | K series | 0.03 | 0.86 | 0.00035 | 0.04 | 0.01 | 0.02 | Cr2O3 | 0.06 | 0.01 | Cr | Yes
Mn | EDS | K series | 0.13 | 0.82 | 0.00128 | 0.16 | 0.01 | 0.06 | MnO | 0.2 | 0.02 | Mn | Yes
Fe | EDS | K series | 8.88 | 0.92 | 0.08071 | 9.61 | 0.03 | 3.74 | FeO | 12.37 | 0.04 | Fayalite | No | 2024-08-13 20:00
Ni | EDS | K series | 0.23 | 0.84 | 0.00228 | 0.27 | 0.02 | 0.1 | NiO | 0.35 | 0.02 | Ni | Yes
Total | [5 empty] | 98.25 |  | 100 |  | 98.25
KA79_c124_a1_redo
Element | Signal Type | Line | Apparent Concentration | Intensity Correction | k Ratio | Wt% | Wt% Sigma | Atomic % | Oxide | Oxide % | Oxide % Sigma | Standard Name | Factory Standard | Standardization Date
O |  | K series |  |  |  | 41.48 |  | 57.1
Mg | EDS | K series | 24.04 | 0.92 | 0.1221 | 26.09 | 0.03 | 23.63 | MgO | 43.25 | 0.06 | Forsterite | No | 2024-10-25 21:36
Si | EDS | K series | 18.29 | 1.01 | 0.09482 | 18.11 | 0.03 | 14.2 | SiO2 | 38.74 | 0.06 | Forsterite | No | 2024-08-13 20:00
Ca | EDS | K series | 0.2 | 1 | 0.00171 | 0.2 | 0.01 | 0.11 | CaO | 0.28 | 0.01 | Diopside | No | 2024-08-13 20:00
Cr | EDS | K series | 0.03 | 0.87 | 0.00032 | 0.04 | 0.01 | 0.02 | Cr2O3 | 0.05 | 0.01 | Cr | Yes
Mn | EDS | K series | 0.14 | 0.83 | 0.00143 | 0.17 | 0.01 | 0.07 | MnO | 0.22 | 0.02 | Mn | Yes
Fe | EDS | K series | 11.31 | 0.93 | 0.10277 | 12.19 | 0.03 | 4.81 | FeO | 15.68 | 0.04 | Fayalite | No | 2024-08-13 20:00
Ni | EDS | K series | 0.15 | 0.84 | 0.00149 | 0.18 | 0.02 | 0.07 | NiO | 0.23 | 0.02 | Ni | Yes
Total | [5 empty] | 98.46 |  | 100 |  | 98.46
KA611_c122_a1_redo
Element | Signal Type | Line | Apparent Concentration | Intensity Correction | k Ratio | Wt% | Wt% Sigma | Atomic % | Oxide | Oxide % | Oxide % Sigma | Standard Name | Factory Standard | Standardization Date
O |  | K series |  |  |  | 41.99 |  | 57.11
Mg | EDS | K series | 25.51 | 0.94 | 0.12959 | 27.06 | 0.03 | 24.21 | MgO | 44.86 | 0.06 | Forsterite | No | 2024-10-25 21:36
Si | EDS | K series | 18.51 | 1.01 | 0.09599 | 18.34 | 0.03 | 14.21 | SiO2 | 39.24 | 0.06 | Forsterite | No | 2024-08-13 20:00
Ca | EDS | K series | 0.29 | 0.99 | 0.0025 | 0.29 | 0.01 | 0.16 | CaO | 0.41 | 0.01 | Diopside | No | 2024-08-13 20:00
Cr | EDS | K series | 0.04 | 0.86 | 0.00041 | 0.05 | 0.01 | 0.02 | Cr2O3 | 0.07 | 0.01 | Cr | Yes
Mn | EDS | K series | 0.12 | 0.82 | 0.00122 | 0.15 | 0.01 | 0.06 | MnO | 0.19 | 0.02 | Mn | Yes
Fe | EDS | K series | 9.83 | 0.93 | 0.08935 | 10.63 | 0.03 | 4.14 | FeO | 13.67 | 0.04 | Fayalite | No | 2024-08-13 20:00
Ni | EDS | K series | 0.2 | 0.84 | 0.00201 | 0.24 | 0.02 | 0.09 | NiO | 0.31 | 0.02 | Ni | Yes
Total | [5 empty] | 98.75 |  | 100 |  | 98.75
KA611_c126_a1_redo
Element | Signal Type | Line | Apparent Concentration | Intensity Correction | k Ratio | Wt% | Wt% Sigma | Atomic % | Oxide | Oxide % | Oxide % Sigma | Standard Name | Factory Standard | Standardization Date
O |  | K series |  |  |  | 42.02 |  | 57.11
Mg | EDS | K series | 25.76 | 0.95 | 0.13088 | 27.21 | 0.03 | 24.34 | MgO | 45.12 | 0.06 | Forsterite | No | 2024-10-25 21:36
Si | EDS | K series | 18.51 | 1.01 | 0.09601 | 18.35 | 0.03 | 14.21 | SiO2 | 39.26 | 0.06 | Forsterite | No | 2024-08-13 20:00
Ca | EDS | K series | 0.27 | 0.99 | 0.00231 | 0.27 | 0.01 | 0.15 | CaO | 0.38 | 0.01 | Diopside | No | 2024-08-13 20:00
Cr | EDS | K series | 0.04 | 0.86 | 0.00036 | 0.04 | 0.01 | 0.02 | Cr2O3 | 0.06 | 0.01 | Cr | Yes
Mn | EDS | K series | 0.13 | 0.82 | 0.00134 | 0.16 | 0.01 | 0.06 | MnO | 0.21 | 0.02 | Mn | Yes
Fe | EDS | K series | 9.55 | 0.92 | 0.08684 | 10.33 | 0.03 | 4.02 | FeO | 13.29 | 0.04 | Fayalite | No | 2024-08-13 20:00
Ni | EDS | K series | 0.22 | 0.84 | 0.00218 | 0.26 | 0.02 | 0.1 | NiO | 0.33 | 0.02 | Ni | Yes
Total | [5 empty] | 98.66 |  | 100 |  | 98.66
KA611_c129_a1_redo
Element | Signal Type | Line | Apparent Concentration | Intensity Correction | k Ratio | Wt% | Wt% Sigma | Atomic % | Oxide | Oxide % | Oxide % Sigma | Standard Name | Factory Standard | Standardization Date
O |  | K series |  |  |  | 42.08 |  | 57.1
Mg | EDS | K series | 25.88 | 0.95 | 0.13148 | 27.29 | 0.03 | 24.37 | MgO | 45.25 | 0.06 | Forsterite | No | 2024-10-25 21:36
Si | EDS | K series | 18.53 | 1.01 | 0.0961 | 18.37 | 0.03 | 14.2 | SiO2 | 39.3 | 0.06 | Forsterite | No | 2024-08-13 20:00
Ca | EDS | K series | 0.31 | 0.99 | 0.00267 | 0.31 | 0.01 | 0.17 | CaO | 0.44 | 0.01 | Diopside | No | 2024-08-13 20:00
Cr | EDS | K series | 0.02 | 0.86 | 0.00025 | 0.03 | 0.01 | 0.01 | Cr2O3 | 0.04 | 0.01 | Cr | Yes
Mn | EDS | K series | 0.14 | 0.82 | 0.00139 | 0.17 | 0.01 | 0.07 | MnO | 0.22 | 0.02 | Mn | Yes
Fe | EDS | K series | 9.47 | 0.92 | 0.08611 | 10.25 | 0.03 | 3.98 | FeO | 13.18 | 0.04 | Fayalite | No | 2024-08-13 20:00
Ni | EDS | K series | 0.2 | 0.84 | 0.00199 | 0.24 | 0.02 | 0.09 | NiO | 0.3 | 0.02 | Ni | Yes
Total | [5 empty] | 98.73 |  | 100 |  | 98.73
KA611_c128_a1_redo
Element | Signal Type | Line | Apparent Concentration | Intensity Correction | k Ratio | Wt% | Wt% Sigma | Atomic % | Oxide | Oxide % | Oxide % Sigma | Standard Name | Factory Standard | Standardization Date
O |  | K series |  |  |  | 42.12 |  | 57.09
Mg | EDS | K series | 25.74 | 0.94 | 0.13076 | 27.27 | 0.03 | 24.32 | MgO | 45.21 | 0.06 | Forsterite | No | 2024-10-25 21:36
Si | EDS | K series | 18.51 | 1.01 | 0.09598 | 18.36 | 0.03 | 14.17 | SiO2 | 39.27 | 0.06 | Forsterite | No | 2024-08-13 20:00
Ca | EDS | K series | 0.27 | 0.99 | 0.00231 | 0.27 | 0.01 | 0.15 | CaO | 0.38 | 0.01 | Diopside | No | 2024-08-13 20:00
Cr | EDS | K series | 0.01 | 0.86 | 6e-05 | 0.01 | 0.01 | 0 | Cr2O3 | 0.01 | 0.01 | Cr | Yes
Mn | EDS | K series | 0.15 | 0.82 | 0.00145 | 0.18 | 0.01 | 0.07 | MnO | 0.23 | 0.02 | Mn | Yes
Fe | EDS | K series | 9.83 | 0.93 | 0.08934 | 10.62 | 0.03 | 4.12 | FeO | 13.67 | 0.04 | Fayalite | No | 2024-08-13 20:00
Ni | EDS | K series | 0.19 | 0.84 | 0.00189 | 0.23 | 0.02 | 0.08 | NiO | 0.29 | 0.02 | Ni | Yes
Total | [5 empty] | 99.05 |  | 100 |  | 99.05

## Sample_list
Point number (if auto) | Area | Associated FI | Comment
| KA79_c325_a1 |  | core
| KA79_c325_a2 | ABCD
| KA79_c327_a1 | AC
| KA79_c327_a2 | B
| KA79_c328_a1 | A
| KA79_c329_a1 | A
| KA79_c329_a2 | A
| KA79_c329_a3 |  | up, redid for better totals
| KA79_c330_a1 | A
| KA79_c330_a2 | B
| KA79_c330_a3 |  | core
| KA79_c331_a1 | A
| KA79_c331_a2 | B
| KA79_c331_a3 | CD
| KA69_c339_a1 | A
| KA69_c339_a2 | A | higher up
| KA69_c340_a1 | A
| KA69_c340_a2 | A | higher up. For better total
| KA69_c341_a1 | A
| KA69_c341_a2 | A | moved for better total
| KA69_c342_a1 | A
MLY_Auto1
1 | KA79_c113_a1 | A | redone
2 | KA79_c116_a1 | B | redone
3 | KA79_c116_a2 | A
4 | KA79_c117_a1 | A
5 | KA79_c118_a1 | A
6 | KA79_c120_a1 | A
7 | KA79_c121_a1 | A
8 | KA79_c122_a1 | A
9 | KA79_c122_a2 | BCDF
10 | KA79_c122_a3 | E
11 | KA79_c123_a1 | A
12 | KA79_c124_a1 | A
13 | KA611_c121_a1 | AB
14 | KA611_c121_a2 | CD
15 | KA611_c121_a3 | E
16 | KA611_c122_a1 | ABC
17 | KA611_c123_a1 | AB
18 | KA611_c125_a1 | AB
19 | KA611_c126_a1 | A
20 | KA611_c127_a1 | A
21 | KA611_c130_a1 | AC | On the map is labeled 128 but I think it's wrong
22 | KA611_c130_a2 | B
23 | KA611_c129_a1 | A
24 | KA611_c128_a1 | A
25 | Mac_Olivine_fri_aftnoon_4
26 | Mac_Olivine_fri_aftnoon_5
27 | Mac_Olivine_fri_aftnoon_6
28 | Mac_Forsterite_fri_aftnoon_4 |  | stopped after this one to do redos
Auto1_redos
| KA79_c113_a1 |  | redone
| KA79_c116_a1 |  | redone
| KA79_c118_a1 |  | redone not really better
| KA79_c122_a2 |  | redone
| KA79_c122_a3 |  | redone but not much better
| KA79_c124_a1 |  | redone, not a lot better
| KA611_c122_a1 |  | redone, not better
| KA611_c126_a1 |  | redone, not better
| KA611_c129_a1 |  | redone
| KA611_c128_a1 |  | redone
Auto2_Final_standards
1 | ML3B-G_fri_evening_3
2 | ML3B-G_fri_evening_4
3 | KL2-G_fri_evening_4
4 | KL2-G_fri_evening_5
5 | A99_fri_evening_3
6 | A99_fri_evening_4
7 | VG2_fri_evening_3
8 | JT_hypersthene_fri_evening_2
9 | Springwater_fri_evening_3
10 | Mac_Olivine_fri_evening_7
11 | Mac_Olivine_fri_evening_8
12 | Mac_Olivine_fri_evening_9
13 | Mac_Olivine_fri_evening_10
14 | Mac_Forsterite_fri_evening_5
Mac_Forsterite_fri_evening_6

## Beam
Date | Time | Current (nA)
2024-10-25 | 12:19 | 1.975
| 14:30 | 1.975
| 16:25 | 1.978
| 17:40 | 1.978

## Standards_wref
Mac_Olivine_fri_noon_1
Element | Signal Type | Line | Apparent Concentration | k Ratio | Wt% | Wt% Sigma | Atomic % | Oxide | Oxide % | Oxide % Sigma | Standard Name | Factory Standard | Standardization Date | Standardization Date
O |  | K series |  |  | 43.56 |  | 57.12 | [7 empty] | MAC_pref |  | UCB_pref
Mg | EDS | K series | 30.27 | 0.15376 | 30.08 | 0.03 | 25.95 | MgO | 49.87 | 0.06 | Forsterite | No | 2024-10-25 21:36 | 2024-08-13 20:00 | 50.14 | 99.4615 | 49.3442 | 101.0656
Si | EDS | K series | 19.14 | 0.09927 | 19.06 | 0.03 | 14.24 | SiO2 | 40.78 | 0.06 | Forsterite | No | 2024-08-13 20:00 | 2024-08-13 20:00 | 40.4 | 100.9406 | 40.3982 | 100.9452
Ca | EDS | K series | 0.03 | 0.00028 | 0.03 | 0.01 | 0.02 | CaO | 0.05 | 0.01 | Diopside | No | 2024-08-13 20:00 | 2024-08-13 20:00 |  | #DIV/0! | 0.055544 | 90.0181
Mn | EDS | K series | 0.07 | 0.00072 | 0.09 | 0.01 | 0.03 | MnO | 0.11 | 0.02 | Mn | Yes |  |  | 0.14 | 78.5714 | 0.12763 | 86.1839
Fe | EDS | K series | 6.18 | 0.05622 | 6.73 | 0.03 | 2.53 | FeO | 8.66 | 0.04 | Fayalite | No | 2024-08-13 20:00 | 2024-08-13 20:00 | 8.83 | 98.0747 | 8.7768 | 98.669
Ni | EDS | K series | 0.25 | 0.00253 | 0.3 | 0.02 | 0.11 | NiO | 0.39 | 0.02 | Ni | Yes |  |  | 0.4 | 97.5 | 0.4054 | 96.2004
Total |  |  |  |  | 99.85 |  | 100 |  | 99.85
Mac_Olivine_fri_noon_2
Element | Signal Type | Line | Apparent Concentration | k Ratio | Wt% | Wt% Sigma | Atomic % | Oxide | Oxide % | Oxide % Sigma | Standard Name | Factory Standard | Standardization Date | Standardization Date
O |  | K series |  |  | 43.65 |  | 57.11 | [7 empty] | MAC_pref |  | UCB_pref
Mg | EDS | K series | 30.38 | 0.15435 | 30.19 | 0.03 | 25.99 | MgO | 50.05 | 0.06 | Forsterite | No | 2024-10-25 21:36 | 2024-08-13 20:00 | 50.14 | 99.8205 | 49.3442 | 101.4303
Si | EDS | K series | 19.15 | 0.0993 | 19.07 | 0.03 | 14.22 | SiO2 | 40.81 | 0.06 | Forsterite | No | 2024-08-13 20:00 | 2024-08-13 20:00 | 40.4 | 101.0149 | 40.3982 | 101.0195
Ca | EDS | K series | 0.02 | 0.00021 | 0.02 | 0.01 | 0.01 | CaO | 0.03 | 0.01 | Diopside | No | 2024-08-13 20:00 | 2024-08-13 20:00 |  | #DIV/0! | 0.055544 | 54.0108
Mn | EDS | K series | 0.07 | 0.00073 | 0.09 | 0.01 | 0.03 | MnO | 0.11 | 0.02 | Mn | Yes |  |  | 0.14 | 78.5714 | 0.12763 | 86.1839
Fe | EDS | K series | 6.19 | 0.05629 | 6.74 | 0.03 | 2.53 | FeO | 8.67 | 0.04 | Fayalite | No | 2024-08-13 20:00 | 2024-08-13 20:00 | 8.83 | 98.188 | 8.7768 | 98.7829
Ni | EDS | K series | 0.26 | 0.0026 | 0.31 | 0.02 | 0.11 | NiO | 0.4 | 0.02 | Ni | Yes |  |  | 0.4 | 100 | 0.4054 | 98.6671
Total |  |  |  |  | 100.07 |  | 100 |  | 100.07
Mac_Olivine_fri_noon_3
Element | Signal Type | Line | Apparent Concentration | k Ratio | Wt% | Wt% Sigma | Atomic % | Oxide | Oxide % | Oxide % Sigma | Standard Name | Factory Standard | Standardization Date | Standardization Date
O |  | K series |  |  | 43.52 |  | 57.11 | [7 empty] | MAC_pref |  | UCB_pref
Mg | EDS | K series | 30.2 | 0.15343 | 30.04 | 0.03 | 25.95 | MgO | 49.82 | 0.06 | Forsterite | No | 2024-10-25 21:36 | 2024-08-13 20:00 | 50.14 | 99.3618 | 49.3442 | 100.9642
Si | EDS | K series | 19.11 | 0.09908 | 19.03 | 0.03 | 14.23 | SiO2 | 40.71 | 0.06 | Forsterite | No | 2024-08-13 20:00 | 2024-08-13 20:00 | 40.4 | 100.7673 | 40.3982 | 100.7719
Ca | EDS | K series | 0.03 | 0.00024 | 0.03 | 0.01 | 0.02 | CaO | 0.04 | 0.01 | Diopside | No | 2024-08-13 20:00 | 2024-08-13 20:00 |  | #DIV/0! | 0.055544 | 72.0145
Mn | EDS | K series | 0.08 | 0.00084 | 0.1 | 0.01 | 0.04 | MnO | 0.13 | 0.02 | Mn | Yes |  |  | 0.14 | 92.8571 | 0.12763 | 101.8537
Fe | EDS | K series | 6.22 | 0.05656 | 6.77 | 0.03 | 2.55 | FeO | 8.71 | 0.04 | Fayalite | No | 2024-08-13 20:00 | 2024-08-13 20:00 | 8.83 | 98.641 | 8.7768 | 99.2387
Ni | EDS | K series | 0.27 | 0.00266 | 0.32 | 0.02 | 0.11 | NiO | 0.4 | 0.02 | Ni | Yes |  |  | 0.4 | 100 | 0.4054 | 98.6671
Total |  |  |  |  | 99.81 |  | 100 |  | 99.81
Mac_Forsterite_fri_noon_1
Element | Signal Type | Line | Apparent Concentration | k Ratio | Wt% | Wt% Sigma | Atomic % | Oxide | Oxide % | Oxide % Sigma | Standard Name | Factory Standard | Standardization Date | Standardization Date
O |  | K series |  |  | 42.16 |  | 57.11 | [7 empty] | MAC_pref |  | UCB_pref
Mg | EDS | K series | 29.22 | 0.14842 | 29.09 | 0.03 | 25.93 | MgO | 48.23 | 0.06 | Forsterite | No | 2024-10-25 21:36 | 2024-08-13 20:00 | 50.14 | 96.1907 | 49.727 | 96.9896
Si | EDS | K series | 18.5 | 0.09593 | 18.42 | 0.03 | 14.21 | SiO2 | 39.41 | 0.06 | Forsterite | No | 2024-08-13 20:00 | 2024-08-13 20:00 | 40.4 | 97.5495 | 40.6 | 97.069
Ca | EDS | K series | 0.07 | 0.00064 | 0.08 | 0.01 | 0.04 | CaO | 0.11 | 0.01 | Diopside | No | 2024-08-13 20:00 | 2024-08-13 20:00 |  | #DIV/0! | 0.07 | 157.1429
Mn | EDS | K series | 0.08 | 0.00084 | 0.1 | 0.01 | 0.04 | MnO | 0.13 | 0.01 | Mn | Yes |  |  | 0.14 | 92.8571 | 0.12 | 108.3333
Fe | EDS | K series | 6.05 | 0.05495 | 6.58 | 0.03 | 2.55 | FeO | 8.46 | 0.04 | Fayalite | No | 2024-08-13 20:00 | 2024-08-13 20:00 | 8.83 | 95.8097 | 8.8187 | 95.9325
Ni | EDS | K series | 0.26 | 0.00264 | 0.32 | 0.02 | 0.12 | NiO | 0.4 | 0.02 | Ni | Yes |  |  | 0.4 | 100 | 0.391 | 102.3018
Total |  |  |  |  | 96.73 |  | 100 |  | 96.73
Mac_Forsterite_fri_noon_2
Element | Signal Type | Line | Apparent Concentration | k Ratio | Wt% | Wt% Sigma | Atomic % | Oxide | Oxide % | Oxide % Sigma | Standard Name | Factory Standard | Standardization Date | Standardization Date
O |  | K series |  |  | 43.46 |  | 57.1 | [7 empty] | MAC_pref |  | UCB_pref
Mg | EDS | K series | 30.16 | 0.15322 | 30.03 | 0.03 | 25.96 | MgO | 49.79 | 0.06 | Forsterite | No | 2024-10-25 21:36 | 2024-08-13 20:00 | 50.14 | 99.302 | 49.727 | 100.1267
Si | EDS | K series | 19.04 | 0.09875 | 18.97 | 0.03 | 14.19 | SiO2 | 40.58 | 0.06 | Forsterite | No | 2024-08-13 20:00 | 2024-08-13 20:00 | 40.4 | 100.4455 | 40.6 | 99.9507
Ca | EDS | K series | 0.07 | 0.00058 | 0.07 | 0.01 | 0.04 | CaO | 0.1 | 0.01 | Diopside | No | 2024-08-13 20:00 | 2024-08-13 20:00 |  | #DIV/0! | 0.07 | 142.8571
Mn | EDS | K series | 0.07 | 0.00073 | 0.09 | 0.01 | 0.03 | MnO | 0.12 | 0.02 | Mn | Yes |  |  | 0.14 | 85.7143 | 0.12 | 100
Fe | EDS | K series | 6.27 | 0.05702 | 6.83 | 0.03 | 2.57 | FeO | 8.78 | 0.04 | Fayalite | No | 2024-08-13 20:00 | 2024-08-13 20:00 | 8.83 | 99.4337 | 8.8187 | 99.5612
Ni | EDS | K series | 0.26 | 0.0026 | 0.31 | 0.02 | 0.11 | NiO | 0.4 | 0.02 | Ni | Yes |  |  | 0.4 | 100 | 0.391 | 102.3018
Total |  |  |  |  | 99.76 |  | 100 |  | 99.76
Mac_Forsterite_fri_noon_3
Element | Signal Type | Line | Apparent Concentration | k Ratio | Wt% | Wt% Sigma | Atomic % | Oxide | Oxide % | Oxide % Sigma | Standard Name | Factory Standard | Standardization Date | Standardization Date
O |  | K series |  |  | 43.38 |  | 57.1 | [7 empty] | MAC_pref |  | UCB_pref
Mg | EDS | K series | 30.05 | 0.15268 | 29.94 | 0.03 | 25.94 | MgO | 49.65 | 0.06 | Forsterite | No | 2024-10-25 21:36 | 2024-08-13 20:00 | 50.14 | 99.0227 | 49.727 | 99.8452
Si | EDS | K series | 19.01 | 0.09857 | 18.93 | 0.03 | 14.2 | SiO2 | 40.5 | 0.06 | Forsterite | No | 2024-08-13 20:00 | 2024-08-13 20:00 | 40.4 | 100.2475 | 40.6 | 99.7537
Ca | EDS | K series | 0.06 | 0.00051 | 0.06 | 0.01 | 0.03 | CaO | 0.08 | 0.01 | Diopside | No | 2024-08-13 20:00 | 2024-08-13 20:00 |  | #DIV/0! | 0.07 | 114.2857
Mn | EDS | K series | 0.08 | 0.00076 | 0.09 | 0.01 | 0.04 | MnO | 0.12 | 0.02 | Mn | Yes |  |  | 0.14 | 85.7143 | 0.12 | 100
Fe | EDS | K series | 6.33 | 0.05751 | 6.88 | 0.03 | 2.6 | FeO | 8.86 | 0.04 | Fayalite | No | 2024-08-13 20:00 | 2024-08-13 20:00 | 8.83 | 100.3398 | 8.8187 | 100.4683
Ni | EDS | K series | 0.25 | 0.00247 | 0.3 | 0.02 | 0.11 | NiO | 0.38 | 0.02 | Ni | Yes |  |  | 0.4 | 95 | 0.391 | 97.1867
Total |  |  |  |  | 99.59 |  | 100 |  | 99.59
ML3B-G_fri_noon_1
Element | Signal Type | Line | Apparent Concentration | k Ratio | Wt% | Wt% Sigma | Atomic % | Oxide | Oxide % | Oxide % Sigma | Standard Name | Factory Standard | Standardization Date | Standardization Date
O |  | K series |  |  | 43.72 |  | 60.97 | [9 empty] | Ross2016 |  | MPIDING |  | Jochum |  | UCB_PREF
Na | EDS | K series | 1.42 | 0.00557 | 1.82 | 0.02 | 1.77 | Na2O | 2.46 | 0.02 | Jadeite | No | 2024-10-25 20:26 | 2024-09-30 22:08 |  | Na | 2.31 | 106.4935 | 2.4 | 102.5 | 2.38 | 103.3613 | 2.4174 | 101.764
Mg | EDS | K series | 3.44 | 0.01748 | 3.95 | 0.02 | 3.62 | MgO | 6.55 | 0.03 | Forsterite | No | 2024-10-25 21:36 | 2024-08-13 20:00 |  | Mg | 6.67 | 98.2009 | 6.59 | 99.393 | 6.58 | 99.5441 | 6.5536 | 99.9451
Al | EDS | K series | 5.47 | 0.03929 | 7.39 | 0.02 | 6.11 | Al2O3 | 13.96 | 0.04 | Al2O3 | Yes |  |  |  | Al | 13.52 | 103.2544 | 13.6 | 102.6471 | 13.5 | 103.4074 | 13.9247 | 100.2534
Si | EDS | K series | 28 | 0.14521 | 24.16 | 0.03 | 19.19 | SiO2 | 51.68 | 0.07 | Forsterite | No | 2024-08-13 20:00 | 2024-08-13 20:00 |  | Si | 52.42 | 98.5883 | 51.4 | 100.5447 | 51 | 101.3333 | 51.692 | 99.9768
P | EDS | K series | 0.06 | 0.00033 | 0.06 | 0.01 | 0.05 | P2O5 | 0.15 | 0.02 | GaP | Yes |  |  |  | P | 0.24 | 62.5 | 0.23 | 65.2174 | 0.222 | 67.5676 | 0.2044 | 73.3855
K | EDS | K series | 0.34 | 0.00267 | 0.33 | 0.01 | 0.19 | K2O | 0.4 | 0.01 | Orthoclase | No | 2024-10-02 19:44 | 2024-10-02 19:44 |  | K | 0.39 | 102.5641 | 0.385 | 103.8961 | 0.385 | 103.8961 | 0.3817 | 104.7943
Ca | EDS | K series | 7.35 | 0.06308 | 7.34 | 0.02 | 4.08 | CaO | 10.26 | 0.03 | Diopside | No | 2024-08-13 20:00 | 2024-08-13 20:00 |  | Ca | 10.68 | 96.0674 | 10.5 | 97.7143 | 10.5 | 97.7143 | 10.2471 | 100.1255
Ti | EDS | K series | 1.04 | 0.01036 | 1.29 | 0.01 | 0.6 | TiO2 | 2.15 | 0.02 | Ti | Yes |  |  |  | Ti | 2.08 | 103.3654 | 2.13 | 100.939 | 2.13 | 100.939 | 2.1422 | 100.3627
Cr | EDS | K series | 0.02 | 0.00017 | 0.02 | 0.01 | 0.01 | Cr2O3 | 0.03 | 0.02 | Cr | Yes |  |  |  | Cr | 0.02 | 150 |  | #DIV/0! |  | #DIV/0! | 0.03458 | 86.7553
Mn | EDS | K series | 0.11 | 0.00114 | 0.14 | 0.01 | 0.06 | MnO | 0.18 | 0.02 | Mn | Yes |  |  |  | Mn | 0.17 | 105.8824 | 0.17 | 105.8824 | 0.167 | 107.7844 | 0.17755 | 101.3799
Fe | EDS | K series | 7.7 | 0.06999 | 8.4 | 0.03 | 3.36 | FeO | 10.81 | 0.04 | Fayalite | No | 2024-08-13 20:00 | 2024-08-13 20:00 |  | FeOt | 11.08 | 97.5632 | 10.9 | 99.1743 | 11 | 98.2727 | 10.8702 | 99.4466
Total |  |  |  |  | 98.62 |  | 100 |  | 98.62 | [6 empty] | Ni | 0.02 | 493100
ML3B-G_fri_noon_2
Element | Signal Type | Line | Apparent Concentration | k Ratio | Wt% | Wt% Sigma | Atomic % | Oxide | Oxide % | Oxide % Sigma | Standard Name | Factory Standard | Standardization Date | Standardization Date
O |  | K series |  |  | 43.42 |  | 61.11 | [9 empty] | Ross2016 |  | MPIDING |  | Jochum |  | UCB_PREF
Na | EDS | K series | 1.17 | 0.00458 | 1.5 | 0.02 | 1.47 | Na2O | 2.03 | 0.02 | Jadeite | No | 2024-10-25 20:26 | 2024-09-30 22:08 |  | Na | 2.31 | 87.8788 | 2.4 | 84.5833 | 2.38 | 85.2941 | 2.4174 | 83.976
Mg | EDS | K series | 3.41 | 0.0173 | 3.9 | 0.02 | 3.61 | MgO | 6.46 | 0.03 | Forsterite | No | 2024-10-25 21:36 | 2024-08-13 20:00 |  | Mg | 6.67 | 96.8516 | 6.59 | 98.0273 | 6.58 | 98.1763 | 6.5536 | 98.5718
Al | EDS | K series | 5.43 | 0.03901 | 7.31 | 0.02 | 6.1 | Al2O3 | 13.82 | 0.04 | Al2O3 | Yes |  |  |  | Al | 13.52 | 102.2189 | 13.6 | 101.6176 | 13.5 | 102.3704 | 13.9247 | 99.248
Si | EDS | K series | 27.98 | 0.1451 | 24.09 | 0.03 | 19.31 | SiO2 | 51.53 | 0.07 | Forsterite | No | 2024-08-13 20:00 | 2024-08-13 20:00 |  | Si | 52.42 | 98.3022 | 51.4 | 100.2529 | 51 | 101.0392 | 51.692 | 99.6866
P | EDS | K series | 0.07 | 0.00037 | 0.07 | 0.01 | 0.05 | P2O5 | 0.17 | 0.02 | GaP | Yes |  |  |  | P | 0.24 | 70.8333 | 0.23 | 73.913 | 0.222 | 76.5766 | 0.2044 | 83.1703
K | EDS | K series | 0.33 | 0.00263 | 0.32 | 0.01 | 0.19 | K2O | 0.39 | 0.01 | Orthoclase | No | 2024-10-02 19:44 | 2024-10-02 19:44 |  | K | 0.39 | 100 | 0.385 | 101.2987 | 0.385 | 101.2987 | 0.3817 | 102.1745
Ca | EDS | K series | 7.31 | 0.06275 | 7.3 | 0.02 | 4.1 | CaO | 10.21 | 0.03 | Diopside | No | 2024-08-13 20:00 | 2024-08-13 20:00 |  | Ca | 10.68 | 95.5993 | 10.5 | 97.2381 | 10.5 | 97.2381 | 10.2471 | 99.6375
Ti | EDS | K series | 1.03 | 0.01026 | 1.28 | 0.01 | 0.6 | TiO2 | 2.13 | 0.02 | Ti | Yes |  |  |  | Ti | 2.08 | 102.4038 | 2.13 | 100 | 2.13 | 100 | 2.1422 | 99.4291
Cr | EDS | K series | 0.02 | 0.00023 | 0.03 | 0.01 | 0.01 | Cr2O3 | 0.04 | 0.02 | Cr | Yes |  |  |  | Cr | 0.02 | 200 |  | #DIV/0! |  | #DIV/0! | 0.03458 | 115.6738
Mn | EDS | K series | 0.11 | 0.00114 | 0.14 | 0.01 | 0.06 | MnO | 0.18 | 0.02 | Mn | Yes |  |  |  | Mn | 0.17 | 105.8824 | 0.17 | 105.8824 | 0.167 | 107.7844 | 0.17755 | 101.3799
Fe | EDS | K series | 7.69 | 0.06993 | 8.39 | 0.03 | 3.38 | FeO | 10.8 | 0.04 | Fayalite | No | 2024-08-13 20:00 | 2024-08-13 20:00 |  | FeOt | 11.08 | 97.4729 | 10.9 | 99.0826 | 11 | 98.1818 | 10.8702 | 99.3546
Total |  |  |  |  | 97.75 |  | 100 |  | 97.75
KL2-G_fri_noon_1
Element | Signal Type | Line | Apparent Concentration | k Ratio | Wt% | Wt% Sigma | Atomic % | Oxide | Oxide % | Oxide % Sigma | Standard Name | Factory Standard | Standardization Date | Standardization Date
O |  | K series |  |  | 43.27 |  | 60.84 | [9 empty] | Ross |  | MPIDING |  | Jochum |  | UCB_PREF
Na | EDS | K series | 1.3 | 0.00512 | 1.68 | 0.02 | 1.64 | Na2O | 2.27 | 0.02 | Jadeite | No | 2024-10-25 20:26 | 2024-09-30 22:08 |  | Na | 2.28 | 99.5614 | 2.35 | 96.5957 | 2.24 | 101.3393 | 2.3444 | 96.8258
Mg | EDS | K series | 3.81 | 0.01934 | 4.36 | 0.02 | 4.04 | MgO | 7.24 | 0.03 | Forsterite | No | 2024-10-25 21:36 | 2024-08-13 20:00 |  | Mg | 7.42 | 97.5741 | 7.34 | 98.6376 | 7.35 | 98.5034 | 7.3195 | 98.9141
Al | EDS | K series | 5.24 | 0.03764 | 7.12 | 0.02 | 5.94 | Al2O3 | 13.46 | 0.04 | Al2O3 | Yes |  |  |  | Al | 13.19 | 102.047 | 13.3 | 101.203 | 13.2 | 101.9697 | 13.5526 | 99.3167
Si | EDS | K series | 27.18 | 0.14095 | 23.48 | 0.03 | 18.81 | SiO2 | 50.23 | 0.07 | Forsterite | No | 2024-08-13 20:00 | 2024-08-13 20:00 |  | Si | 50.73 | 99.0144 | 50.3 | 99.8608 | 50.5 | 99.4653 | 50.5538 | 99.3595
P | EDS | K series | 0.09 | 0.0005 | 0.1 | 0.01 | 0.07 | P2O5 | 0.22 | 0.02 | GaP | Yes |  |  |  | P | 0.27 | 81.4815 | 0.232 | 94.8276 | 0.24 | 91.6667 | 0.2219 | 99.1438
K | EDS | K series | 0.41 | 0.00324 | 0.4 | 0.01 | 0.23 | K2O | 0.48 | 0.01 | Orthoclase | No | 2024-10-02 19:44 | 2024-10-02 19:44 |  | K | 0.49 | 97.9592 | 0.48 | 100 | 0.472 | 101.6949 | 0.49369 | 97.2272
Ca | EDS | K series | 7.74 | 0.06645 | 7.72 | 0.02 | 4.33 | CaO | 10.8 | 0.03 | Diopside | No | 2024-08-13 20:00 | 2024-08-13 20:00 |  | Ca | 11.27 | 95.8296 | 10.9 | 99.0826 | 11 | 98.1818 | 10.8076 | 99.9297
Ti | EDS | K series | 1.26 | 0.0126 | 1.57 | 0.01 | 0.74 | TiO2 | 2.62 | 0.02 | Ti | Yes |  |  |  | Ti | 2.56 | 102.3438 | 2.56 | 102.3438 | 2.52 | 103.9683 | 2.655 | 98.6817
Mn | EDS | K series | 0.12 | 0.00122 | 0.15 | 0.01 | 0.06 | MnO | 0.19 | 0.02 | Mn | Yes |  |  |  | Mn | 0.16 | 118.75 | 0.165 | 115.1515 | 0.163 | 116.5644 | 0.16707 | 113.7248
Fe | EDS | K series | 7.51 | 0.06825 | 8.2 | 0.03 | 3.3 | FeO | 10.55 | 0.04 | Fayalite | No | 2024-08-13 20:00 | 2024-08-13 20:00 |  | Fe | 10.87 | 97.0561 | 10.7 | 98.5981 | 10.7 | 98.5981 | 10.6909 | 98.6821
Total |  |  |  |  | 98.04 |  | 100 |  | 98.04
KL2-G_fri_noon_2
Element | Signal Type | Line | Apparent Concentration | k Ratio | Wt% | Wt% Sigma | Atomic % | Oxide | Oxide % | Oxide % Sigma | Standard Name | Factory Standard | Standardization Date | Standardization Date
O |  | K series |  |  | 43.2 |  | 60.82 | [9 empty] | Ross |  | MPIDING |  | Jochum |  | UCB_PREF
Na | EDS | K series | 1.35 | 0.00529 | 1.73 | 0.02 | 1.7 | Na2O | 2.34 | 0.02 | Jadeite | No | 2024-10-25 20:26 | 2024-10-25 20:26 |  | Na | 2.28 | 102.6316 | 2.35 | 99.5745 | 2.24 | 104.4643 | 2.3444 | 99.8117
Mg | EDS | K series | 3.8 | 0.01928 | 4.36 | 0.02 | 4.04 | MgO | 7.22 | 0.03 | Forsterite | No | 2024-10-25 21:36 | 2024-08-13 20:00 |  | Mg | 7.42 | 97.3046 | 7.34 | 98.3651 | 7.35 | 98.2313 | 7.3195 | 98.6409
Al | EDS | K series | 5.22 | 0.03747 | 7.1 | 0.02 | 5.92 | Al2O3 | 13.41 | 0.04 | Al2O3 | Yes |  |  |  | Al | 13.19 | 101.6679 | 13.3 | 100.8271 | 13.2 | 101.5909 | 13.5526 | 98.9478
Si | EDS | K series | 27.13 | 0.14069 | 23.44 | 0.03 | 18.8 | SiO2 | 50.15 | 0.07 | Forsterite | No | 2024-08-13 20:00 | 2024-08-13 20:00 |  | Si | 50.73 | 98.8567 | 50.3 | 99.7018 | 50.5 | 99.3069 | 50.5538 | 99.2012
P | EDS | K series | 0.08 | 0.00044 | 0.08 | 0.01 | 0.06 | P2O5 | 0.19 | 0.02 | GaP | Yes |  |  |  | P | 0.27 | 70.3704 | 0.232 | 81.8966 | 0.24 | 79.1667 | 0.2219 | 85.6242
K | EDS | K series | 0.41 | 0.00325 | 0.4 | 0.01 | 0.23 | K2O | 0.48 | 0.01 | Orthoclase | No | 2024-10-02 19:44 | 2024-10-02 19:44 |  | K | 0.49 | 97.9592 | 0.48 | 100 | 0.472 | 101.6949 | 0.49369 | 97.2272
Ca | EDS | K series | 7.72 | 0.06627 | 7.69 | 0.02 | 4.32 | CaO | 10.77 | 0.03 | Diopside | No | 2024-08-13 20:00 | 2024-08-13 20:00 |  | Ca | 11.27 | 95.5634 | 10.9 | 98.8073 | 11 | 97.9091 | 10.8076 | 99.6521
Ti | EDS | K series | 1.27 | 0.01271 | 1.58 | 0.01 | 0.74 | TiO2 | 2.64 | 0.02 | Ti | Yes |  |  |  | Ti | 2.56 | 103.125 | 2.56 | 103.125 | 2.52 | 104.7619 | 2.655 | 99.435
Mn | EDS | K series | 0.12 | 0.00118 | 0.15 | 0.01 | 0.06 | MnO | 0.19 | 0.02 | Mn | Yes |  |  |  | Mn | 0.16 | 118.75 | 0.165 | 115.1515 | 0.163 | 116.5644 | 0.16707 | 113.7248
Fe | EDS | K series | 7.51 | 0.06823 | 8.19 | 0.03 | 3.3 | FeO | 10.54 | 0.04 | Fayalite | No | 2024-08-13 20:00 | 2024-08-13 20:00 |  | Fe | 10.87 | 96.9641 | 10.7 | 98.5047 | 10.7 | 98.5047 | 10.6909 | 98.5886
Total |  |  |  |  | 97.92 |  | 100 |  | 97.92
KL2-G_fri_noon_3
Element | Signal Type | Line | Apparent Concentration | k Ratio | Wt% | Wt% Sigma | Atomic % | Oxide | Oxide % | Oxide % Sigma | Standard Name | Factory Standard | Standardization Date
O |  | K series |  |  | 43.31 |  | 60.81 | [9 empty] | Ross |  | MPIDING |  | Jochum |  | UCB_PREF
Na | EDS | K series | 1.35 | 0.00531 | 1.74 | 0.02 | 1.7 | Na2O | 2.35 | 0.02 | Jadeite | No | 2024-10-25 20:26 |  |  | Na | 2.28 | 103.0702 | 2.35 | 100 | 2.24 | 104.9107 | 2.3444 | 100.2382
Mg | EDS | K series | 3.85 | 0.01954 | 4.41 | 0.02 | 4.08 | MgO | 7.32 | 0.03 | Forsterite | No | 2024-10-25 21:36 |  |  | Mg | 7.42 | 98.6523 | 7.34 | 99.7275 | 7.35 | 99.5918 | 7.3195 | 100.0071
Al | EDS | K series | 5.24 | 0.03762 | 7.13 | 0.02 | 5.93 | Al2O3 | 13.47 | 0.04 | Al2O3 | Yes |  |  |  | Al | 13.19 | 102.1228 | 13.3 | 101.2782 | 13.2 | 102.0455 | 13.5526 | 99.3905
Si | EDS | K series | 27.18 | 0.14092 | 23.49 | 0.03 | 18.79 | SiO2 | 50.26 | 0.07 | Forsterite | No | 2024-08-13 20:00 |  |  | Si | 50.73 | 99.0735 | 50.3 | 99.9205 | 50.5 | 99.5248 | 50.5538 | 99.4188
P | EDS | K series | 0.07 | 0.00041 | 0.08 | 0.01 | 0.06 | P2O5 | 0.18 | 0.02 | GaP | Yes |  |  |  | P | 0.27 | 66.6667 | 0.232 | 77.5862 | 0.24 | 75 | 0.2219 | 81.1176
K | EDS | K series | 0.41 | 0.00326 | 0.4 | 0.01 | 0.23 | K2O | 0.48 | 0.01 | Orthoclase | No | 2024-10-02 19:44 |  |  | K | 0.49 | 97.9592 | 0.48 | 100 | 0.472 | 101.6949 | 0.49369 | 97.2272
Ca | EDS | K series | 7.68 | 0.06593 | 7.66 | 0.02 | 4.29 | CaO | 10.71 | 0.03 | Diopside | No | 2024-08-13 20:00 |  |  | Ca | 11.27 | 95.0311 | 10.9 | 98.2569 | 11 | 97.3636 | 10.8076 | 99.0969
Ti | EDS | K series | 1.28 | 0.01278 | 1.59 | 0.01 | 0.75 | TiO2 | 2.65 | 0.02 | Ti | Yes |  |  |  | Ti | 2.56 | 103.5156 | 2.56 | 103.5156 | 2.52 | 105.1587 | 2.655 | 99.8117
Mn | EDS | K series | 0.11 | 0.00106 | 0.13 | 0.01 | 0.05 | MnO | 0.17 | 0.02 | Mn | Yes |  |  |  | Mn | 0.16 | 106.25 | 0.165 | 103.0303 | 0.163 | 104.2945 | 0.16707 | 101.7538
Fe | EDS | K series | 7.54 | 0.06855 | 8.23 | 0.03 | 3.31 | FeO | 10.59 | 0.04 | Fayalite | No | 2024-08-13 20:00 |  |  | Fe | 10.87 | 97.4241 | 10.7 | 98.972 | 10.7 | 98.972 | 10.6909 | 99.0563
Total |  |  |  |  | 98.18 |  | 100 |  | 98.18
KL2-G_fri_noon_4
Element | Signal Type | Line | Apparent Concentration | k Ratio | Wt% | Wt% Sigma | Atomic % | Oxide | Oxide % | Oxide % Sigma | Standard Name | Factory Standard | Standardization Date
O |  | K series |  |  | 43.3 |  | 60.82 | [9 empty] | Ross |  | MPIDING |  | Jochum |  | UCB_PREF
Na | EDS | K series | 1.33 | 0.00524 | 1.72 | 0.02 | 1.68 | Na2O | 2.32 | 0.02 | Jadeite | No | 2024-10-25 20:26 |  |  | Na | 2.28 | 101.7544 | 2.35 | 98.7234 | 2.24 | 103.5714 | 2.3444 | 98.9586
Mg | EDS | K series | 3.82 | 0.01939 | 4.38 | 0.02 | 4.05 | MgO | 7.26 | 0.03 | Forsterite | No | 2024-10-25 21:36 |  |  | Mg | 7.42 | 97.8437 | 7.34 | 98.9101 | 7.35 | 98.7755 | 7.3195 | 99.1874
Al | EDS | K series | 5.25 | 0.03773 | 7.14 | 0.02 | 5.95 | Al2O3 | 13.5 | 0.04 | Al2O3 | Yes |  |  |  | Al | 13.19 | 102.3503 | 13.3 | 101.5038 | 13.2 | 102.2727 | 13.5526 | 99.6119
Si | EDS | K series | 27.16 | 0.14082 | 23.47 | 0.03 | 18.78 | SiO2 | 50.21 | 0.07 | Forsterite | No | 2024-08-13 20:00 |  |  | Si | 50.73 | 98.975 | 50.3 | 99.8211 | 50.5 | 99.4257 | 50.5538 | 99.3199
P | EDS | K series | 0.08 | 0.00047 | 0.09 | 0.01 | 0.07 | P2O5 | 0.21 | 0.02 | GaP | Yes |  |  |  | P | 0.27 | 77.7778 | 0.232 | 90.5172 | 0.24 | 87.5 | 0.2219 | 94.6372
K | EDS | K series | 0.41 | 0.0033 | 0.41 | 0.01 | 0.23 | K2O | 0.49 | 0.01 | Orthoclase | No | 2024-10-02 19:44 |  |  | K | 0.49 | 100 | 0.48 | 102.0833 | 0.472 | 103.8136 | 0.49369 | 99.2528
Ca | EDS | K series | 7.71 | 0.06616 | 7.68 | 0.02 | 4.31 | CaO | 10.75 | 0.03 | Diopside | No | 2024-08-13 20:00 |  |  | Ca | 11.27 | 95.386 | 10.9 | 98.6239 | 11 | 97.7273 | 10.8076 | 99.467
Ti | EDS | K series | 1.28 | 0.01282 | 1.59 | 0.01 | 0.75 | TiO2 | 2.66 | 0.02 | Ti | Yes |  |  |  | Ti | 2.56 | 103.9062 | 2.56 | 103.9062 | 2.52 | 105.5556 | 2.655 | 100.1883
Mn | EDS | K series | 0.12 | 0.00116 | 0.14 | 0.01 | 0.06 | MnO | 0.19 | 0.02 | Mn | Yes |  |  |  | Mn | 0.16 | 118.75 | 0.165 | 115.1515 | 0.163 | 116.5644 | 0.16707 | 113.7248
Fe | EDS | K series | 7.52 | 0.06834 | 8.21 | 0.03 | 3.3 | FeO | 10.56 | 0.04 | Fayalite | No | 2024-08-13 20:00 |  |  | Fe | 10.87 | 97.1481 | 10.7 | 98.6916 | 10.7 | 98.6916 | 10.6909 | 98.7757
Total |  |  |  |  | 98.14 |  | 100 |  | 98.14
JDF_g2_fri_noon_1
Element | Signal Type | Line | Apparent Concentration | k Ratio | Wt% | Wt% Sigma | Atomic % | Oxide | Oxide % | Oxide % Sigma | Standard Name | Factory Standard | Standardization Date
O |  | K series |  |  | 42.92 |  | 60.76
Na | EDS | K series | 1.55 | 0.00607 | 2.01 | 0.02 | 1.98 | Na2O | 2.71 | 0.02 | Jadeite | No | 2024-10-25 20:26 |  |  | Na | 2.761 | 98.1528
Mg | EDS | K series | 3.42 | 0.01735 | 3.98 | 0.02 | 3.7 | MgO | 6.59 | 0.03 | Forsterite | No | 2024-10-25 21:36 |  |  | Mg | 6.6 | 99.8485
Al | EDS | K series | 5.29 | 0.03801 | 7.23 | 0.02 | 6.07 | Al2O3 | 13.66 | 0.04 | Al2O3 | Yes |  |  |  | Al | 13.761 | 99.266
Si | EDS | K series | 26.8 | 0.13898 | 23.28 | 0.03 | 18.77 | SiO2 | 49.8 | 0.07 | Forsterite | No | 2024-08-13 20:00 |  |  | Si | 50.621 | 98.3781
S | EDS | K series | 0.1 | 0.00088 | 0.14 | 0.01 | 0.1 | SO3 | 0.35 | 0.02 | FeS2 | Yes |  |  |  | S | 0.142 | 246.4789
K | EDS | K series | 0.17 | 0.00134 | 0.16 | 0.01 | 0.1 | K2O | 0.2 | 0.01 | Orthoclase | No | 2024-10-02 19:44 |  |  | K | 0.19 | 105.2632
Ca | EDS | K series | 7.46 | 0.06406 | 7.43 | 0.02 | 4.2 | CaO | 10.39 | 0.03 | Diopside | No | 2024-08-13 20:00 |  |  | Ca | 10.74 | 96.7412
Ti | EDS | K series | 0.94 | 0.00942 | 1.17 | 0.01 | 0.55 | TiO2 | 1.95 | 0.02 | Ti | Yes |  |  |  | Ti | 1.96 | 99.4898
Mn | EDS | K series | 0.14 | 0.0014 | 0.17 | 0.01 | 0.07 | MnO | 0.22 | 0.02 | Mn | Yes |  |  |  | Mn | 0.22 | 100
Fe | EDS | K series | 8.4 | 0.07636 | 9.15 | 0.03 | 3.71 | FeO | 11.77 | 0.04 | Fayalite | No | 2024-08-13 20:00 |  |  | Fe | 12.141 | 96.9442
Total |  |  |  |  | 97.64 |  | 100 |  | 97.64
JDF_g2_fri_noon_2
Element | Signal Type | Line | Apparent Concentration | k Ratio | Wt% | Wt% Sigma | Atomic % | Oxide | Oxide % | Oxide % Sigma | Standard Name | Factory Standard | Standardization Date
O |  | K series |  |  | 42.96 |  | 60.74
Na | EDS | K series | 1.57 | 0.00617 | 2.05 | 0.02 | 2.01 | Na2O | 2.76 | 0.02 | Jadeite | No | 2024-10-25 20:26 |  |  | Na | 2.761 | 99.9638
Mg | EDS | K series | 3.4 | 0.01725 | 3.96 | 0.02 | 3.68 | MgO | 6.56 | 0.03 | Forsterite | No | 2024-10-25 21:36 |  |  | Mg | 6.6 | 99.3939
Al | EDS | K series | 5.3 | 0.03803 | 7.23 | 0.02 | 6.07 | Al2O3 | 13.67 | 0.04 | Al2O3 | Yes |  |  |  | Al | 13.761 | 99.3387
Si | EDS | K series | 26.81 | 0.13902 | 23.29 | 0.03 | 18.75 | SiO2 | 49.82 | 0.07 | Forsterite | No | 2024-08-13 20:00 |  |  | Si | 50.621 | 98.4177
S | EDS | K series | 0.11 | 0.00091 | 0.14 | 0.01 | 0.1 | SO3 | 0.36 | 0.02 | FeS2 | Yes |  |  |  | S | 0.142 | 253.5211
K | EDS | K series | 0.18 | 0.0014 | 0.17 | 0.01 | 0.1 | K2O | 0.21 | 0.01 | Orthoclase | No | 2024-10-02 19:44 |  |  | K | 0.19 | 110.5263
Ca | EDS | K series | 7.5 | 0.06433 | 7.46 | 0.02 | 4.21 | CaO | 10.44 | 0.03 | Diopside | No | 2024-08-13 20:00 |  |  | Ca | 10.74 | 97.2067
Ti | EDS | K series | 0.93 | 0.00926 | 1.15 | 0.01 | 0.54 | TiO2 | 1.91 | 0.02 | Ti | Yes |  |  |  | Ti | 1.96 | 97.449
Mn | EDS | K series | 0.13 | 0.00134 | 0.16 | 0.01 | 0.07 | MnO | 0.21 | 0.02 | Mn | Yes |  |  |  | Mn | 0.22 | 95.4545
Fe | EDS | K series | 8.45 | 0.07677 | 9.2 | 0.03 | 3.73 | FeO | 11.83 | 0.04 | Fayalite | No | 2024-08-13 20:00 |  |  | Fe | 12.141 | 97.4384
Total |  |  |  |  | 97.77 |  | 100 |  | 97.77
JDF_g2_fri_noon_3
Element | Signal Type | Line | Apparent Concentration | k Ratio | Wt% | Wt% Sigma | Atomic % | Oxide | Oxide % | Oxide % Sigma | Standard Name | Factory Standard | Standardization Date
O |  | K series |  |  | 42.52 |  | 60.91
Na | EDS | K series | 1.28 | 0.00504 | 1.67 | 0.02 | 1.67 | Na2O | 2.26 | 0.02 | Jadeite | No | 2024-10-25 20:26 |  |  | Na | 2.761 | 81.8544
Mg | EDS | K series | 3.32 | 0.01686 | 3.85 | 0.02 | 3.63 | MgO | 6.38 | 0.03 | Forsterite | No | 2024-10-25 21:36 |  |  | Mg | 6.6 | 96.6667
Al | EDS | K series | 5.28 | 0.03792 | 7.18 | 0.02 | 6.1 | Al2O3 | 13.57 | 0.04 | Al2O3 | Yes |  |  |  | Al | 13.761 | 98.612
Si | EDS | K series | 26.73 | 0.13863 | 23.16 | 0.03 | 18.9 | SiO2 | 49.54 | 0.07 | Forsterite | No | 2024-08-13 20:00 |  |  | Si | 50.621 | 97.8645
S | EDS | K series | 0.11 | 0.00094 | 0.15 | 0.01 | 0.11 | SO3 | 0.37 | 0.02 | FeS2 | Yes |  |  |  | S | 0.142 | 260.5634
K | EDS | K series | 0.17 | 0.00138 | 0.17 | 0.01 | 0.1 | K2O | 0.2 | 0.01 | Orthoclase | No | 2024-10-02 19:44 |  |  | K | 0.19 | 105.2632
Ca | EDS | K series | 7.46 | 0.06404 | 7.43 | 0.02 | 4.25 | CaO | 10.39 | 0.03 | Diopside | No | 2024-08-13 20:00 |  |  | Ca | 10.74 | 96.7412
Ti | EDS | K series | 0.92 | 0.0092 | 1.14 | 0.01 | 0.55 | TiO2 | 1.9 | 0.02 | Ti | Yes |  |  |  | Ti | 1.96 | 96.9388
Mn | EDS | K series | 0.15 | 0.00148 | 0.18 | 0.01 | 0.08 | MnO | 0.24 | 0.02 | Mn | Yes |  |  |  | Mn | 0.22 | 109.0909
Fe | EDS | K series | 8.33 | 0.07568 | 9.07 | 0.03 | 3.72 | FeO | 11.67 | 0.04 | Fayalite | No | 2024-08-13 20:00 |  |  | Fe | 12.141 | 96.1206
Total |  |  |  |  | 96.53 |  | 100 |  | 96.53
A99_fri_noon_1
Element | Signal Type | Line | Apparent Concentration | k Ratio | Wt% | Wt% Sigma | Atomic % | Oxide | Oxide % | Oxide % Sigma | Standard Name | Factory Standard | Standardization Date
O |  | K series |  |  | 43.24 |  | 61.03
Na | EDS | K series | 1.53 | 0.00599 | 2.04 | 0.02 | 2 | Na2O | 2.75 | 0.02 | Jadeite | No | 2024-10-25 20:26 |  |  | Na | 2.66 | 103.3835
Mg | EDS | K series | 2.51 | 0.01277 | 2.99 | 0.02 | 2.77 | MgO | 4.95 | 0.03 | Forsterite | No | 2024-10-25 21:36 |  |  | Mg | 5.079 | 97.4601
Al | EDS | K series | 4.91 | 0.03525 | 6.69 | 0.02 | 5.6 | Al2O3 | 12.64 | 0.04 | Al2O3 | Yes |  |  |  | Al | 12.489 | 101.2091
Si | EDS | K series | 27.66 | 0.14344 | 23.75 | 0.03 | 19.09 | SiO2 | 50.8 | 0.07 | Forsterite | No | 2024-08-13 20:00 |  |  | Si | 50.942 | 99.7213
P | EDS | K series | 0.17 | 0.00096 | 0.19 | 0.01 | 0.14 | P2O5 | 0.43 | 0.02 | GaP | Yes |  |  |  | P | 0.38 | 113.1579
K | EDS | K series | 0.71 | 0.00566 | 0.69 | 0.01 | 0.4 | K2O | 0.84 | 0.01 | Orthoclase | No | 2024-10-02 19:44 |  |  | K | 0.82 | 102.439
Ca | EDS | K series | 6.42 | 0.05511 | 6.38 | 0.02 | 3.59 | CaO | 8.92 | 0.02 | Diopside | No | 2024-08-13 20:00 |  |  | Ca | 9.3 | 95.914
Ti | EDS | K series | 2.01 | 0.02005 | 2.47 | 0.02 | 1.16 | TiO2 | 4.12 | 0.03 | Ti | Yes |  |  |  | Ti | 4.06 | 101.4778
Mn | EDS | K series | 0.13 | 0.00132 | 0.16 | 0.01 | 0.07 | MnO | 0.21 | 0.02 | Mn | Yes |  |  |  | Mn | 0.15 | 140
Fe | EDS | K series | 9.43 | 0.08568 | 10.25 | 0.03 | 4.14 | FeO | 13.18 | 0.04 | Fayalite | No | 2024-08-13 20:00 |  |  | Fe | 13.3 | 99.0977
Total |  |  |  |  | 98.83 |  | 100 |  | 98.83
A99_fri_noon_2
Element | Signal Type | Line | Apparent Concentration | k Ratio | Wt% | Wt% Sigma | Atomic % | Oxide | Oxide % | Oxide % Sigma | Standard Name | Factory Standard | Standardization Date
O |  | K series |  |  | 43.12 |  | 61.09
Na | EDS | K series | 1.4 | 0.0055 | 1.87 | 0.02 | 1.85 | Na2O | 2.53 | 0.02 | Jadeite | No | 2024-10-25 20:26 |  |  | Na | 2.66 | 95.1128
Mg | EDS | K series | 2.51 | 0.01273 | 2.97 | 0.02 | 2.77 | MgO | 4.93 | 0.03 | Forsterite | No | 2024-10-25 21:36 |  |  | Mg | 5.079 | 97.0664
Al | EDS | K series | 4.91 | 0.03528 | 6.68 | 0.02 | 5.62 | Al2O3 | 12.63 | 0.04 | Al2O3 | Yes |  |  |  | Al | 12.489 | 101.129
Si | EDS | K series | 27.65 | 0.14336 | 23.72 | 0.03 | 19.14 | SiO2 | 50.74 | 0.07 | Forsterite | No | 2024-08-13 20:00 |  |  | Si | 50.942 | 99.6035
P | EDS | K series | 0.16 | 0.0009 | 0.17 | 0.01 | 0.13 | P2O5 | 0.4 | 0.02 | GaP | Yes |  |  |  | P | 0.38 | 105.2632
K | EDS | K series | 0.72 | 0.00574 | 0.7 | 0.01 | 0.41 | K2O | 0.85 | 0.01 | Orthoclase | No | 2024-10-02 19:44 |  |  | K | 0.82 | 103.6585
Ca | EDS | K series | 6.43 | 0.05514 | 6.38 | 0.02 | 3.61 | CaO | 8.93 | 0.02 | Diopside | No | 2024-08-13 20:00 |  |  | Ca | 9.3 | 96.0215
Ti | EDS | K series | 2.01 | 0.02012 | 2.48 | 0.02 | 1.17 | TiO2 | 4.13 | 0.03 | Ti | Yes |  |  |  | Ti | 4.06 | 101.7241
Mn | EDS | K series | 0.13 | 0.00133 | 0.16 | 0.01 | 0.07 | MnO | 0.21 | 0.02 | Mn | Yes |  |  |  | Mn | 0.15 | 140
Fe | EDS | K series | 9.41 | 0.0855 | 10.23 | 0.03 | 4.15 | FeO | 13.16 | 0.04 | Fayalite | No | 2024-08-13 20:00 |  |  | Fe | 13.3 | 98.9474
Total |  |  |  |  | 98.49 |  | 100 |  | 98.49
VG2_fri_noon_1
Element | Signal Type | Line | Apparent Concentration | k Ratio | Wt% | Wt% Sigma | Atomic % | Oxide | Oxide % | Oxide % Sigma | Standard Name | Factory Standard | Standardization Date
O |  | K series |  |  | 43.56 |  | 60.74
Na | EDS | K series | 1.59 | 0.00624 | 2.06 | 0.02 | 2 | Na2O | 2.77 | 0.02 | Jadeite | No | 2024-10-25 20:26
Mg | EDS | K series | 3.58 | 0.01818 | 4.14 | 0.02 | 3.8 | MgO | 6.87 | 0.03 | Forsterite | No | 2024-10-25 21:36
Al | EDS | K series | 5.45 | 0.03914 | 7.43 | 0.02 | 6.15 | Al2O3 | 14.04 | 0.04 | Al2O3 | Yes
Si | EDS | K series | 27.12 | 0.14063 | 23.57 | 0.03 | 18.72 | SiO2 | 50.42 | 0.07 | Forsterite | No | 2024-08-13 20:00
S | EDS | K series | 0.11 | 0.00096 | 0.15 | 0.01 | 0.11 | SO3 | 0.38 | 0.02 | FeS2 | Yes
K | EDS | K series | 0.16 | 0.00129 | 0.16 | 0.01 | 0.09 | K2O | 0.19 | 0.01 | Orthoclase | No | 2024-10-02 19:44
Ca | EDS | K series | 7.67 | 0.06586 | 7.64 | 0.02 | 4.25 | CaO | 10.69 | 0.03 | Diopside | No | 2024-08-13 20:00
Ti | EDS | K series | 0.89 | 0.00894 | 1.11 | 0.01 | 0.52 | TiO2 | 1.85 | 0.02 | Ti | Yes
Mn | EDS | K series | 0.15 | 0.00146 | 0.18 | 0.01 | 0.07 | MnO | 0.23 | 0.02 | Mn | Yes
Fe | EDS | K series | 8.17 | 0.07429 | 8.91 | 0.03 | 3.56 | FeO | 11.46 | 0.04 | Fayalite | No | 2024-08-13 20:00
Total |  |  |  |  | 98.91 |  | 100 |  | 98.91
VG2_fri_noon_2
Element | Signal Type | Line | Apparent Concentration | k Ratio | Wt% | Wt% Sigma | Atomic % | Oxide | Oxide % | Oxide % Sigma | Standard Name | Factory Standard | Standardization Date
O |  | K series |  |  | 43.67 |  | 60.79
Na | EDS | K series | 1.52 | 0.00598 | 1.97 | 0.02 | 1.91 | Na2O | 2.66 | 0.02 | Jadeite | No | 2024-10-25 20:26
Mg | EDS | K series | 3.58 | 0.0182 | 4.14 | 0.02 | 3.8 | MgO | 6.87 | 0.03 | Forsterite | No | 2024-10-25 21:36
Al | EDS | K series | 5.49 | 0.03941 | 7.47 | 0.02 | 6.17 | Al2O3 | 14.12 | 0.04 | Al2O3 | Yes
Si | EDS | K series | 27.24 | 0.14124 | 23.66 | 0.03 | 18.76 | SiO2 | 50.61 | 0.07 | Forsterite | No | 2024-08-13 20:00
S | EDS | K series | 0.11 | 0.00092 | 0.15 | 0.01 | 0.1 | SO3 | 0.36 | 0.02 | FeS2 | Yes
K | EDS | K series | 0.15 | 0.00123 | 0.15 | 0.01 | 0.09 | K2O | 0.18 | 0.01 | Orthoclase | No | 2024-10-02 19:44
Ca | EDS | K series | 7.67 | 0.06585 | 7.64 | 0.02 | 4.25 | CaO | 10.69 | 0.03 | Diopside | No | 2024-08-13 20:00
Ti | EDS | K series | 0.91 | 0.00906 | 1.12 | 0.01 | 0.52 | TiO2 | 1.88 | 0.02 | Ti | Yes
Mn | EDS | K series | 0.14 | 0.00139 | 0.17 | 0.01 | 0.07 | MnO | 0.22 | 0.02 | Mn | Yes
Fe | EDS | K series | 8.18 | 0.0744 | 8.92 | 0.03 | 3.56 | FeO | 11.48 | 0.04 | Fayalite | No | 2024-08-13 20:00
Total |  |  |  |  | 99.08 |  | 100 |  | 99.08
JT_hypersthene_fri_noon_1
Element | Signal Type | Line | Apparent Concentration | k Ratio | Wt% | Wt% Sigma | Atomic % | Oxide | Oxide % | Oxide % Sigma | Standard Name | Factory Standard | Standardization Date
O |  | K series |  |  | 44.46 |  | 60.01
Mg | EDS | K series | 14.66 | 0.07447 | 16.25 | 0.03 | 14.44 | MgO | 26.95 | 0.05 | Forsterite | No | 2024-10-25 21:36
Al | EDS | K series | 0.44 | 0.00313 | 0.7 | 0.01 | 0.56 | Al2O3 | 1.32 | 0.02 | Al2O3 | Yes
Si | EDS | K series | 28.51 | 0.14785 | 25.52 | 0.03 | 19.63 | SiO2 | 54.6 | 0.07 | Forsterite | No | 2024-08-13 20:00
K | EDS | K series | 0.03 | 0.0002 | 0.03 | 0.01 | 0.01 | K2O | 0.03 | 0.01 | Orthoclase | No | 2024-10-02 19:44
Ca | EDS | K series | 0.94 | 0.00804 | 0.94 | 0.01 | 0.51 | CaO | 1.32 | 0.01 | Diopside | No | 2024-08-13 20:00
Ti | EDS | K series | 0.05 | 0.0005 | 0.06 | 0.01 | 0.03 | TiO2 | 0.1 | 0.02 | Ti | Yes
Cr | EDS | K series | 0.39 | 0.00388 | 0.45 | 0.01 | 0.19 | Cr2O3 | 0.66 | 0.02 | Cr | Yes
Mn | EDS | K series | 0.34 | 0.00339 | 0.41 | 0.01 | 0.16 | MnO | 0.53 | 0.02 | Mn | Yes
Fe | EDS | K series | 10.67 | 0.09696 | 11.55 | 0.03 | 4.47 | FeO | 14.86 | 0.04 | Fayalite | No | 2024-08-13 20:00
Total |  |  |  |  | 100.37 |  | 100 |  | 100.37
Springwater_fri_noon_1
Element | Signal Type | Line | Apparent Concentration | k Ratio | Wt% | Wt% Sigma | Atomic % | Oxide | Oxide % | Oxide % Sigma | Standard Name | Factory Standard | Standardization Date
O |  | K series |  |  | 41.1 |  | 57.12 | [7 empty] | Jaro_pref |  | UCB_pref
Mg | EDS | K series | 23.46 | 0.11915 | 25.63 | 0.03 | 23.44 | MgO | 42.49 | 0.06 | Forsterite | No | 2024-10-25 21:36 |  | 43.582 | 97.4944 | 43.4517 | 97.7868
Si | EDS | K series | 18.18 | 0.09426 | 17.99 | 0.03 | 14.24 | SiO2 | 38.49 | 0.06 | Forsterite | No | 2024-08-13 20:00 |  | 38.951 | 98.8165 | 39.0954 | 98.4516
Mn | EDS | K series | 0.21 | 0.00213 | 0.26 | 0.01 | 0.1 | MnO | 0.33 | 0.02 | Mn | Yes |  |  | 0.3 | 110 | 0.32514 | 101.4938
Fe | EDS | K series | 11.87 | 0.10794 | 12.79 | 0.04 | 5.09 | FeO | 16.46 | 0.05 | Fayalite | No | 2024-08-13 20:00 |  | 16.62 | 99.0373 | 16.5309 | 99.5711
Total |  |  |  |  | 97.78 |  | 100 |  | 97.78
Springwater_fri_noon_2
Element | Signal Type | Line | Apparent Concentration | k Ratio | Wt% | Wt% Sigma | Atomic % | Oxide | Oxide % | Oxide % Sigma | Standard Name | Factory Standard | Standardization Date
O |  | K series |  |  | 41.25 |  | 57.11 | [7 empty] | Jaro_pref |  | UCB_pref
Mg | EDS | K series | 23.6 | 0.11991 | 25.77 | 0.03 | 23.48 | MgO | 42.73 | 0.06 | Forsterite | No | 2024-10-25 21:36 |  | 43.582 | 98.0451 | 43.4517 | 98.3391
Si | EDS | K series | 18.21 | 0.09442 | 18.03 | 0.03 | 14.22 | SiO2 | 38.58 | 0.06 | Forsterite | No | 2024-08-13 20:00 |  | 38.951 | 99.0475 | 39.0954 | 98.6818
Mn | EDS | K series | 0.21 | 0.00214 | 0.26 | 0.01 | 0.1 | MnO | 0.33 | 0.02 | Mn | Yes |  |  | 0.3 | 110 | 0.32514 | 101.4938
Fe | EDS | K series | 11.88 | 0.10798 | 12.8 | 0.04 | 5.08 | FeO | 16.46 | 0.05 | Fayalite | No | 2024-08-13 20:00 |  | 16.62 | 99.0373 | 16.5309 | 99.5711
Total |  |  |  |  | 98.11 |  | 100 |  | 98.11
Mac_Olivine_fri_aftnoon_4
Element | Signal Type | Line | Apparent Concentration | k Ratio | Wt% | Wt% Sigma | Atomic % | Oxide | Oxide % | Oxide % Sigma | Standard Name | Factory Standard | Standardization Date
O |  | K series |  |  | 43.35 |  | 57.11 | [7 empty] | MAC_pref |  | UCB_pref
Mg | EDS | K series | 30.08 | 0.15281 | 29.94 | 0.03 | 25.95 | MgO | 49.64 | 0.06 | Forsterite | No | 2024-10-25 21:36 |  | 50.14 | 99.0028 | 49.3442 | 100.5995
Si | EDS | K series | 19.03 | 0.09866 | 18.95 | 0.03 | 14.22 | SiO2 | 40.54 | 0.06 | Forsterite | No | 2024-08-13 20:00 |  | 40.4 | 100.3465 | 40.3982 | 100.3511
Ca | EDS | K series | 0.02 | 0.00021 | 0.03 | 0.01 | 0.01 | CaO | 0.04 | 0.01 | Diopside | No | 2024-08-13 20:00 |  |  | #DIV/0! | 0.055544 | 72.0145
Mn | EDS | K series | 0.06 | 0.00064 | 0.08 | 0.01 | 0.03 | MnO | 0.1 | 0.02 | Mn | Yes |  |  | 0.14 | 71.4286 | 0.12763 | 78.349
Fe | EDS | K series | 6.24 | 0.05673 | 6.79 | 0.03 | 2.56 | FeO | 8.74 | 0.04 | Fayalite | No | 2024-08-13 20:00 |  | 8.83 | 98.9807 | 8.7768 | 99.5805
Ni | EDS | K series | 0.26 | 0.00265 | 0.32 | 0.02 | 0.11 | NiO | 0.4 | 0.02 | Ni | Yes |  |  | 0.4 | 100 | 0.4054 | 98.6671
Total |  |  |  |  | 99.45 |  | 100 |  | 99.45
Mac_Olivine_fri_aftnoon_5
Element | Signal Type | Line | Apparent Concentration | k Ratio | Wt% | Wt% Sigma | Atomic % | Oxide | Oxide % | Oxide % Sigma | Standard Name | Factory Standard | Standardization Date
O |  | K series |  |  | 43.48 |  | 57.11 | [7 empty] | MAC_pref |  | UCB_pref
Mg | EDS | K series | 30.2 | 0.1534 | 30.04 | 0.03 | 25.96 | MgO | 49.81 | 0.06 | Forsterite | No | 2024-10-25 21:36 |  | 50.14 | 99.3418 | 49.3442 | 100.944
Si | EDS | K series | 19.08 | 0.09893 | 19 | 0.03 | 14.22 | SiO2 | 40.65 | 0.06 | Forsterite | No | 2024-08-13 20:00 |  | 40.4 | 100.6188 | 40.3982 | 100.6234
Ca | EDS | K series | 0.03 | 0.00022 | 0.03 | 0.01 | 0.01 | CaO | 0.04 | 0.01 | Diopside | No | 2024-08-13 20:00 |  |  | #DIV/0! | 0.055544 | 72.0145
Mn | EDS | K series | 0.09 | 0.00093 | 0.11 | 0.01 | 0.04 | MnO | 0.15 | 0.02 | Mn | Yes |  |  | 0.14 | 107.1429 | 0.12763 | 117.5235
Fe | EDS | K series | 6.19 | 0.05628 | 6.74 | 0.03 | 2.53 | FeO | 8.67 | 0.04 | Fayalite | No | 2024-08-13 20:00 |  | 8.83 | 98.188 | 8.7768 | 98.7829
Ni | EDS | K series | 0.28 | 0.00282 | 0.34 | 0.02 | 0.12 | NiO | 0.43 | 0.02 | Ni | Yes |  |  | 0.4 | 107.5 | 0.4054 | 106.0671
Total |  |  |  |  | 99.74 |  | 100 |  | 99.74
Mac_Olivine_fri_aftnoon_6
Element | Signal Type | Line | Apparent Concentration | k Ratio | Wt% | Wt% Sigma | Atomic % | Oxide | Oxide % | Oxide % Sigma | Standard Name | Factory Standard | Standardization Date
O |  | K series |  |  | 43.54 |  | 57.1 | [7 empty] | MAC_pref |  | UCB_pref
Mg | EDS | K series | 30.22 | 0.15349 | 30.08 | 0.05 | 25.96 | MgO | 49.87 | 0.08 | Forsterite | No | 2024-10-25 21:36 |  | 50.14 | 99.4615 | 49.3442 | 101.0656
Si | EDS | K series | 19.09 | 0.09898 | 19.02 | 0.04 | 14.21 | SiO2 | 40.68 | 0.08 | Forsterite | No | 2024-08-13 20:00 |  | 40.4 | 100.6931 | 40.3982 | 100.6977
Ca | EDS | K series | 0.04 | 0.00036 | 0.04 | 0.01 | 0.02 | CaO | 0.06 | 0.01 | Diopside | No | 2024-08-13 20:00 |  |  | #DIV/0! | 0.055544 | 108.0217
Mn | EDS | K series | 0.09 | 0.00092 | 0.11 | 0.02 | 0.04 | MnO | 0.15 | 0.02 | Mn | Yes |  |  | 0.14 | 107.1429 | 0.12763 | 117.5235
Fe | EDS | K series | 6.21 | 0.0564 | 6.75 | 0.04 | 2.54 | FeO | 8.68 | 0.05 | Fayalite | No | 2024-08-13 20:00 |  | 8.83 | 98.3012 | 8.7768 | 98.8969
Ni | EDS | K series | 0.3 | 0.00301 | 0.36 | 0.02 | 0.13 | NiO | 0.46 | 0.03 | Ni | Yes |  |  | 0.4 | 115 | 0.4054 | 113.4671
Total |  |  |  |  | 99.9 |  | 100 |  | 99.9
Mac_Forsterite_fri_aftnoon_4
Element | Signal Type | Line | Apparent Concentration | k Ratio | Wt% | Wt% Sigma | Atomic % | Oxide | Oxide % | Oxide % Sigma | Standard Name | Factory Standard | Standardization Date
O |  | K series |  |  | 43.52 |  | 57.1 | [7 empty] | MAC_pref |  | UCB_pref
Mg | EDS | K series | 30.19 | 0.15336 | 30.06 | 0.03 | 25.95 | MgO | 49.84 | 0.06 | Forsterite | No | 2024-10-25 21:36 |  | 50.14 | 99.4017 | 49.727 | 100.2272
Si | EDS | K series | 19.07 | 0.09886 | 18.99 | 0.03 | 14.19 | SiO2 | 40.63 | 0.06 | Forsterite | No | 2024-08-13 20:00 |  | 40.4 | 100.5693 | 40.6 | 100.0739
Ca | EDS | K series | 0.07 | 0.00057 | 0.07 | 0.01 | 0.04 | CaO | 0.09 | 0.01 | Diopside | No | 2024-08-13 20:00 |  |  | #DIV/0! | 0.07 | 128.5714
Mn | EDS | K series | 0.08 | 0.00084 | 0.1 | 0.01 | 0.04 | MnO | 0.13 | 0.02 | Mn | Yes |  |  | 0.14 | 92.8571 | 0.12 | 108.3333
Fe | EDS | K series | 6.27 | 0.05702 | 6.82 | 0.03 | 2.57 | FeO | 8.78 | 0.04 | Fayalite | No | 2024-08-13 20:00 |  | 8.83 | 99.4337 | 8.8187 | 99.5612
Ni | EDS | K series | 0.27 | 0.00267 | 0.32 | 0.02 | 0.11 | NiO | 0.41 | 0.02 | Ni | Yes |  |  | 0.4 | 102.5 | 0.391 | 104.8593
Total |  |  |  |  | 99.88 |  | 100 |  | 99.88
ML3B-G_fri_evening_3
Element | Signal Type | Line | Apparent Concentration | k Ratio | Wt% | Wt% Sigma | Atomic % | Oxide | Oxide % | Oxide % Sigma | Standard Name | Factory Standard | Standardization Date
O |  | K series |  |  | 43.63 |  | 61.1 | [8 empty] | Ross2016 |  | MPIDING |  | Jochum |  | UCB_PREF
Na | EDS | K series | 1.22 | 0.00479 | 1.57 | 0.02 | 1.53 | Na2O | 2.12 | 0.02 | Jadeite | No | 2024-10-25 20:26 |  | Na | 2.31 | 91.7749 | 2.4 | 88.3333 | 2.38 | 89.0756 | 2.4174 | 87.6991
Mg | EDS | K series | 3.42 | 0.01739 | 3.92 | 0.02 | 3.61 | MgO | 6.5 | 0.03 | Forsterite | No | 2024-10-25 21:36 |  | Mg | 6.67 | 97.4513 | 6.59 | 98.6343 | 6.58 | 98.7842 | 6.5536 | 99.1821
Al | EDS | K series | 5.46 | 0.03922 | 7.35 | 0.02 | 6.11 | Al2O3 | 13.89 | 0.04 | Al2O3 | Yes |  |  | Al | 13.52 | 102.7367 | 13.6 | 102.1324 | 13.5 | 102.8889 | 13.9247 | 99.7507
Si | EDS | K series | 28.13 | 0.14589 | 24.22 | 0.03 | 19.32 | SiO2 | 51.82 | 0.07 | Forsterite | No | 2024-08-13 20:00 |  | Si | 52.42 | 98.8554 | 51.4 | 100.8171 | 51 | 101.6078 | 51.692 | 100.2476
P | EDS | K series | 0.06 | 0.00036 | 0.07 | 0.01 | 0.05 | P2O5 | 0.16 | 0.02 | GaP | Yes |  |  | P | 0.24 | 66.6667 | 0.23 | 69.5652 | 0.222 | 72.0721 | 0.2044 | 78.2779
K | EDS | K series | 0.33 | 0.00259 | 0.32 | 0.01 | 0.18 | K2O | 0.38 | 0.01 | Orthoclase | No | 2024-10-02 19:44 |  | K | 0.39 | 97.4359 | 0.385 | 98.7013 | 0.385 | 98.7013 | 0.3817 | 99.5546
Ca | EDS | K series | 7.28 | 0.06249 | 7.27 | 0.02 | 4.06 | CaO | 10.17 | 0.03 | Diopside | No | 2024-08-13 20:00 |  | Ca | 10.68 | 95.2247 | 10.5 | 96.8571 | 10.5 | 96.8571 | 10.2471 | 99.2472
Ti | EDS | K series | 1.04 | 0.01039 | 1.29 | 0.01 | 0.6 | TiO2 | 2.15 | 0.02 | Ti | Yes |  |  | Ti | 2.08 | 103.3654 | 2.13 | 100.939 | 2.13 | 100.939 | 2.1422 | 100.3627
Cr | EDS | K series | 0.02 | 0.00019 | 0.02 | 0.01 | 0.01 | Cr2O3 | 0.03 | 0.02 | Cr | Yes |  |  | Cr | 0.02 | 150 |  | #DIV/0! |  | #DIV/0! | 0.03458 | 86.7553
Mn | EDS | K series | 0.1 | 0.00101 | 0.12 | 0.01 | 0.05 | MnO | 0.16 | 0.02 | Mn | Yes |  |  | Mn | 0.17 | 94.1176 | 0.17 | 94.1176 | 0.167 | 95.8084 | 0.17755 | 90.1155
Fe | EDS | K series | 7.69 | 0.06989 | 8.39 | 0.03 | 3.37 | FeO | 10.79 | 0.04 | Fayalite | No | 2024-08-13 20:00 |  | FeOt | 11.08 | 97.3827 | 10.9 | 98.9908 | 11 | 98.0909 | 10.8702 | 99.2626
Total |  |  |  |  | 98.18 |  | 100 |  | 98.18
ML3B-G_fri_evening_4
Element | Signal Type | Line | Apparent Concentration | k Ratio | Wt% | Wt% Sigma | Atomic % | Oxide | Oxide % | Oxide % Sigma | Standard Name | Factory Standard | Standardization Date
O |  | K series |  |  | 43.62 |  | 61.07 | [8 empty] | Ross2016 |  | MPIDING |  | Jochum |  | UCB_PREF
Na | EDS | K series | 1.23 | 0.00484 | 1.59 | 0.02 | 1.55 | Na2O | 2.14 | 0.02 | Jadeite | No | 2024-10-25 20:26 |  | Na | 2.31 | 92.6407 | 2.4 | 89.1667 | 2.38 | 89.916 | 2.4174 | 88.5264
Mg | EDS | K series | 3.4 | 0.0173 | 3.9 | 0.02 | 3.59 | MgO | 6.47 | 0.03 | Forsterite | No | 2024-10-25 21:36 |  | Mg | 6.67 | 97.0015 | 6.59 | 98.1791 | 6.58 | 98.3283 | 6.5536 | 98.7244
Al | EDS | K series | 5.48 | 0.03933 | 7.38 | 0.02 | 6.13 | Al2O3 | 13.94 | 0.04 | Al2O3 | Yes |  |  | Al | 13.52 | 103.1065 | 13.6 | 102.5 | 13.5 | 103.2593 | 13.9247 | 100.1097
Si | EDS | K series | 28.05 | 0.14546 | 24.17 | 0.03 | 19.28 | SiO2 | 51.7 | 0.07 | Forsterite | No | 2024-08-13 20:00 |  | Si | 52.42 | 98.6265 | 51.4 | 100.5837 | 51 | 101.3725 | 51.692 | 100.0155
P | EDS | K series | 0.06 | 0.00035 | 0.07 | 0.01 | 0.05 | P2O5 | 0.16 | 0.02 | GaP | Yes |  |  | P | 0.24 | 66.6667 | 0.23 | 69.5652 | 0.222 | 72.0721 | 0.2044 | 78.2779
K | EDS | K series | 0.34 | 0.00267 | 0.33 | 0.01 | 0.19 | K2O | 0.4 | 0.01 | Orthoclase | No | 2024-10-02 19:44 |  | K | 0.39 | 102.5641 | 0.385 | 103.8961 | 0.385 | 103.8961 | 0.3817 | 104.7943
Ca | EDS | K series | 7.33 | 0.06295 | 7.32 | 0.02 | 4.09 | CaO | 10.24 | 0.03 | Diopside | No | 2024-08-13 20:00 |  | Ca | 10.68 | 95.8801 | 10.5 | 97.5238 | 10.5 | 97.5238 | 10.2471 | 99.9303
Ti | EDS | K series | 1.02 | 0.01022 | 1.27 | 0.01 | 0.59 | TiO2 | 2.12 | 0.02 | Ti | Yes |  |  | Ti | 2.08 | 101.9231 | 2.13 | 99.5305 | 2.13 | 99.5305 | 2.1422 | 98.9623
Cr | EDS | K series | 0.01 | 0.00013 | 0.02 | 0.01 | 0.01 | Cr2O3 | 0.02 | 0.02 | Cr | Yes |  |  | Cr | 0.02 | 100 |  | #DIV/0! |  | #DIV/0! | 0.03458 | 57.8369
Mn | EDS | K series | 0.11 | 0.00113 | 0.14 | 0.01 | 0.06 | MnO | 0.18 | 0.02 | Mn | Yes |  |  | Mn | 0.17 | 105.8824 | 0.17 | 105.8824 | 0.167 | 107.7844 | 0.17755 | 101.3799
Fe | EDS | K series | 7.76 | 0.07055 | 8.47 | 0.03 | 3.4 | FeO | 10.89 | 0.04 | Fayalite | No | 2024-08-13 20:00 |  | FeOt | 11.08 | 98.2852 | 10.9 | 99.9083 | 11 | 99 | 10.8702 | 100.1825
Total |  |  |  |  | 98.26 |  | 100 |  | 98.26
KL2-G_fri_evening_4
Element | Signal Type | Line | Apparent Concentration | k Ratio | Wt% | Wt% Sigma | Atomic % | Oxide | Oxide % | Oxide % Sigma | Standard Name | Factory Standard | Standardization Date
O |  | K series |  |  | 42.79 |  | 61 | [8 empty] | Ross |  | MPIDING |  | Jochum |  | UCB_PREF
Na | EDS | K series | 1.05 | 0.00411 | 1.35 | 0.02 | 1.34 | Na2O | 1.82 | 0.02 | Jadeite | No | 2024-10-25 20:26 |  | Na | 2.28 | 79.8246 | 2.35 | 77.4468 | 2.24 | 81.25 | 2.3444 | 77.6313
Mg | EDS | K series | 3.68 | 0.01869 | 4.21 | 0.02 | 3.95 | MgO | 6.98 | 0.03 | Forsterite | No | 2024-10-25 21:36 |  | Mg | 7.42 | 94.0701 | 7.34 | 95.0954 | 7.35 | 94.966 | 7.3195 | 95.362
Al | EDS | K series | 5.18 | 0.0372 | 7.02 | 0.02 | 5.93 | Al2O3 | 13.26 | 0.04 | Al2O3 | Yes |  |  | Al | 13.19 | 100.5307 | 13.3 | 99.6992 | 13.2 | 100.4545 | 13.5526 | 97.841
Si | EDS | K series | 27.09 | 0.14047 | 23.34 | 0.03 | 18.95 | SiO2 | 49.93 | 0.07 | Forsterite | No | 2024-08-13 20:00 |  | Si | 50.73 | 98.423 | 50.3 | 99.2644 | 50.5 | 98.8713 | 50.5538 | 98.7661
P | EDS | K series | 0.1 | 0.00054 | 0.1 | 0.01 | 0.08 | P2O5 | 0.24 | 0.02 | GaP | Yes |  |  | P | 0.27 | 88.8889 | 0.232 | 103.4483 | 0.24 | 100 | 0.2219 | 108.1568
K | EDS | K series | 0.4 | 0.00318 | 0.39 | 0.01 | 0.23 | K2O | 0.47 | 0.01 | Orthoclase | No | 2024-10-02 19:44 |  | K | 0.49 | 95.9184 | 0.48 | 97.9167 | 0.472 | 99.5763 | 0.49369 | 95.2016
Ca | EDS | K series | 7.65 | 0.06565 | 7.62 | 0.02 | 4.34 | CaO | 10.66 | 0.03 | Diopside | No | 2024-08-13 20:00 |  | Ca | 11.27 | 94.5874 | 10.9 | 97.7982 | 11 | 96.9091 | 10.8076 | 98.6343
Ti | EDS | K series | 1.27 | 0.01273 | 1.58 | 0.01 | 0.75 | TiO2 | 2.64 | 0.02 | Ti | Yes |  |  | Ti | 2.56 | 103.125 | 2.56 | 103.125 | 2.52 | 104.7619 | 2.655 | 99.435
Mn | EDS | K series | 0.11 | 0.00105 | 0.13 | 0.01 | 0.05 | MnO | 0.17 | 0.02 | Mn | Yes |  |  | Mn | 0.16 | 106.25 | 0.165 | 103.0303 | 0.163 | 104.2945 | 0.16707 | 101.7538
Fe | EDS | K series | 7.57 | 0.06877 | 8.26 | 0.03 | 3.37 | FeO | 10.62 | 0.04 | Fayalite | No | 2024-08-13 20:00 |  | Fe | 10.87 | 97.7001 | 10.7 | 99.2523 | 10.7 | 99.2523 | 10.6909 | 99.3369
Total |  |  |  |  | 96.8 |  | 100 |  | 96.8
KL2-G_fri_evening_5
Element | Signal Type | Line | Apparent Concentration | k Ratio | Wt% | Wt% Sigma | Atomic % | Oxide | Oxide % | Oxide % Sigma | Standard Name | Factory Standard | Standardization Date
O |  | K series |  |  | 42.96 |  | 60.95 | [8 empty] | Ross |  | MPIDING |  | Jochum |  | UCB_PREF
Na | EDS | K series | 1.1 | 0.00432 | 1.42 | 0.02 | 1.41 | Na2O | 1.92 | 0.02 | Jadeite | No | 2024-10-25 20:26 |  | Na | 2.28 | 84.2105 | 2.35 | 81.7021 | 2.24 | 85.7143 | 2.3444 | 81.8967
Mg | EDS | K series | 3.71 | 0.01883 | 4.25 | 0.02 | 3.97 | MgO | 7.04 | 0.03 | Forsterite | No | 2024-10-25 21:36 |  | Mg | 7.42 | 94.8787 | 7.34 | 95.9128 | 7.35 | 95.7823 | 7.3195 | 96.1817
Al | EDS | K series | 5.21 | 0.03743 | 7.07 | 0.02 | 5.95 | Al2O3 | 13.36 | 0.04 | Al2O3 | Yes |  |  | Al | 13.19 | 101.2889 | 13.3 | 100.4511 | 13.2 | 101.2121 | 13.5526 | 98.5789
Si | EDS | K series | 27.07 | 0.14039 | 23.35 | 0.03 | 18.87 | SiO2 | 49.95 | 0.07 | Forsterite | No | 2024-08-13 20:00 |  | Si | 50.73 | 98.4624 | 50.3 | 99.3042 | 50.5 | 98.9109 | 50.5538 | 98.8056
P | EDS | K series | 0.1 | 0.00054 | 0.11 | 0.01 | 0.08 | P2O5 | 0.24 | 0.02 | GaP | Yes |  |  | P | 0.27 | 88.8889 | 0.232 | 103.4483 | 0.24 | 100 | 0.2219 | 108.1568
K | EDS | K series | 0.41 | 0.00322 | 0.4 | 0.01 | 0.23 | K2O | 0.48 | 0.01 | Orthoclase | No | 2024-10-02 19:44 |  | K | 0.49 | 97.9592 | 0.48 | 100 | 0.472 | 101.6949 | 0.49369 | 97.2272
Ca | EDS | K series | 7.71 | 0.06618 | 7.68 | 0.02 | 4.35 | CaO | 10.75 | 0.03 | Diopside | No | 2024-08-13 20:00 |  | Ca | 11.27 | 95.386 | 10.9 | 98.6239 | 11 | 97.7273 | 10.8076 | 99.467
Ti | EDS | K series | 1.29 | 0.01293 | 1.61 | 0.01 | 0.76 | TiO2 | 2.68 | 0.02 | Ti | Yes |  |  | Ti | 2.56 | 104.6875 | 2.56 | 104.6875 | 2.52 | 106.3492 | 2.655 | 100.9416
Mn | EDS | K series | 0.1 | 0.00103 | 0.13 | 0.01 | 0.05 | MnO | 0.16 | 0.02 | Mn | Yes |  |  | Mn | 0.16 | 100 | 0.165 | 96.9697 | 0.163 | 98.1595 | 0.16707 | 95.7682
Fe | EDS | K series | 7.62 | 0.06929 | 8.32 | 0.03 | 3.38 | FeO | 10.7 | 0.04 | Fayalite | No | 2024-08-13 20:00 |  | Fe | 10.87 | 98.4361 | 10.7 | 100 | 10.7 | 100 | 10.6909 | 100.0852
Total |  |  |  |  | 97.29 |  | 100 |  | 97.29
A99_fri_evening_3
Element | Signal Type | Line | Apparent Concentration | k Ratio | Wt% | Wt% Sigma | Atomic % | Oxide | Oxide % | Oxide % Sigma | Standard Name | Factory Standard | Standardization Date
O |  | K series |  |  | 43.21 |  | 61.14
Na | EDS | K series | 1.34 | 0.00526 | 1.79 | 0.02 | 1.77 | Na2O | 2.42 | 0.02 | Jadeite | No | 2024-10-25 20:26 |  | Na | 2.66 | 90.9774
Mg | EDS | K series | 2.5 | 0.01272 | 2.97 | 0.02 | 2.76 | MgO | 4.92 | 0.03 | Forsterite | No | 2024-10-25 21:36 |  | Mg | 5.079 | 96.8695
Al | EDS | K series | 4.92 | 0.03537 | 6.7 | 0.02 | 5.62 | Al2O3 | 12.65 | 0.04 | Al2O3 | Yes |  |  | Al | 12.489 | 101.2891
Si | EDS | K series | 27.75 | 0.14391 | 23.79 | 0.03 | 19.18 | SiO2 | 50.9 | 0.07 | Forsterite | No | 2024-08-13 20:00 |  | Si | 50.942 | 99.9176
P | EDS | K series | 0.17 | 0.00093 | 0.18 | 0.01 | 0.13 | P2O5 | 0.41 | 0.02 | GaP | Yes |  |  | P | 0.38 | 107.8947
K | EDS | K series | 0.71 | 0.00562 | 0.69 | 0.01 | 0.4 | K2O | 0.83 | 0.01 | Orthoclase | No | 2024-10-02 19:44 |  | K | 0.82 | 101.2195
Ca | EDS | K series | 6.42 | 0.05513 | 6.38 | 0.02 | 3.6 | CaO | 8.92 | 0.02 | Diopside | No | 2024-08-13 20:00 |  | Ca | 9.3 | 95.914
Ti | EDS | K series | 2.03 | 0.02025 | 2.49 | 0.02 | 1.18 | TiO2 | 4.16 | 0.03 | Ti | Yes |  |  | Ti | 4.06 | 102.4631
Mn | EDS | K series | 0.14 | 0.00136 | 0.17 | 0.01 | 0.07 | MnO | 0.22 | 0.02 | Mn | Yes |  |  | Mn | 0.15 | 146.6667
Fe | EDS | K series | 9.43 | 0.08571 | 10.25 | 0.03 | 4.16 | FeO | 13.19 | 0.04 | Fayalite | No | 2024-08-13 20:00 |  | Fe | 13.3 | 99.1729
Total |  |  |  |  | 98.62 |  | 100 |  | 98.62
A99_fri_evening_4
Element | Signal Type | Line | Apparent Concentration | k Ratio | Wt% | Wt% Sigma | Atomic % | Oxide | Oxide % | Oxide % Sigma | Standard Name | Factory Standard | Standardization Date
O |  | K series |  |  | 43.07 |  | 61.15
Na | EDS | K series | 1.29 | 0.00505 | 1.73 | 0.02 | 1.7 | Na2O | 2.33 | 0.02 | Jadeite | No | 2024-10-25 20:26 |  | Na | 2.66 | 87.594
Mg | EDS | K series | 2.5 | 0.01272 | 2.97 | 0.02 | 2.77 | MgO | 4.92 | 0.03 | Forsterite | No | 2024-10-25 21:36 |  | Mg | 5.079 | 96.8695
Al | EDS | K series | 4.88 | 0.03508 | 6.64 | 0.02 | 5.59 | Al2O3 | 12.55 | 0.04 | Al2O3 | Yes |  |  | Al | 12.489 | 100.4884
Si | EDS | K series | 27.72 | 0.14375 | 23.76 | 0.03 | 19.21 | SiO2 | 50.82 | 0.07 | Forsterite | No | 2024-08-13 20:00 |  | Si | 50.942 | 99.7605
P | EDS | K series | 0.15 | 0.00086 | 0.17 | 0.01 | 0.12 | P2O5 | 0.38 | 0.02 | GaP | Yes |  |  | P | 0.38 | 100
K | EDS | K series | 0.72 | 0.0057 | 0.7 | 0.01 | 0.41 | K2O | 0.84 | 0.01 | Orthoclase | No | 2024-10-02 19:44 |  | K | 0.82 | 102.439
Ca | EDS | K series | 6.43 | 0.05516 | 6.38 | 0.02 | 3.62 | CaO | 8.93 | 0.02 | Diopside | No | 2024-08-13 20:00 |  | Ca | 9.3 | 96.0215
Ti | EDS | K series | 2.01 | 0.0201 | 2.47 | 0.02 | 1.17 | TiO2 | 4.13 | 0.03 | Ti | Yes |  |  | Ti | 4.06 | 101.7241
Mn | EDS | K series | 0.13 | 0.00126 | 0.16 | 0.01 | 0.06 | MnO | 0.2 | 0.02 | Mn | Yes |  |  | Mn | 0.15 | 133.3333
Fe | EDS | K series | 9.46 | 0.08602 | 10.29 | 0.03 | 4.18 | FeO | 13.23 | 0.04 | Fayalite | No | 2024-08-13 20:00 |  | Fe | 13.3 | 99.4737
Total |  |  |  |  | 98.33 |  | 100 |  | 98.33
VG2_fri_evening_3
Element | Signal Type | Line | Apparent Concentration | k Ratio | Wt% | Wt% Sigma | Atomic % | Oxide | Oxide % | Oxide % Sigma | Standard Name | Factory Standard | Standardization Date
O |  | K series |  |  | 43.72 |  | 60.71
Na | EDS | K series | 1.6 | 0.00628 | 2.07 | 0.02 | 2 | Na2O | 2.79 | 0.02 | Jadeite | No | 2024-10-25 20:26
Mg | EDS | K series | 3.6 | 0.01827 | 4.17 | 0.02 | 3.81 | MgO | 6.91 | 0.03 | Forsterite | No | 2024-10-25 21:36
Al | EDS | K series | 5.45 | 0.03915 | 7.44 | 0.02 | 6.13 | Al2O3 | 14.06 | 0.04 | Al2O3 | Yes
Si | EDS | K series | 27.18 | 0.14092 | 23.62 | 0.03 | 18.68 | SiO2 | 50.53 | 0.07 | Forsterite | No | 2024-08-13 20:00
S | EDS | K series | 0.11 | 0.00098 | 0.16 | 0.01 | 0.11 | SO3 | 0.39 | 0.02 | FeS2 | Yes
Cl | EDS | K series | 0.02 | 0.00019 | 0.03 | 0.01 | 0.02 |  | 0 | 0.01 | NaCl | Yes
K | EDS | K series | 0.16 | 0.0013 | 0.16 | 0.01 | 0.09 | K2O | 0.19 | 0.01 | Orthoclase | No | 2024-10-02 19:44
Ca | EDS | K series | 7.75 | 0.06648 | 7.71 | 0.02 | 4.28 | CaO | 10.79 | 0.03 | Diopside | No | 2024-08-13 20:00
Ti | EDS | K series | 0.92 | 0.00916 | 1.14 | 0.01 | 0.53 | TiO2 | 1.9 | 0.02 | Ti | Yes
Mn | EDS | K series | 0.13 | 0.00126 | 0.15 | 0.01 | 0.06 | MnO | 0.2 | 0.02 | Mn | Yes
Fe | EDS | K series | 8.28 | 0.07524 | 9.02 | 0.03 | 3.59 | FeO | 11.61 | 0.04 | Fayalite | No | 2024-08-13 20:00
Total |  |  |  |  | 99.39 |  | 100 |  | 99.36
JT_hypersthene_fri_evening_2
Element | Signal Type | Line | Apparent Concentration | k Ratio | Wt% | Wt% Sigma | Atomic % | Oxide | Oxide % | Oxide % Sigma | Standard Name | Factory Standard | Standardization Date
O |  | K series |  |  | 44.63 |  | 60.01 | [7 empty] | Jaro_pref |  | UCB_pref
Mg | EDS | K series | 14.76 | 0.07499 | 16.36 | 0.03 | 14.48 | MgO | 27.13 | 0.05 | Forsterite | No | 2024-10-25 21:36 |  | 26.79 | 101.2691 | 27.03 | 100.37 | Mg
Al | EDS | K series | 0.44 | 0.00315 | 0.7 | 0.01 | 0.56 | Al2O3 | 1.33 | 0.02 | Al2O3 | Yes |  |  | 1.23 | 108.1301 | 1.0958 | 121.3769 | Al
Si | EDS | K series | 28.61 | 0.14836 | 25.62 | 0.03 | 19.63 | SiO2 | 54.81 | 0.07 | Forsterite | No | 2024-08-13 20:00 |  | 54.092 | 101.3274 | 54.068 | 101.3723 | Si
Ca | EDS | K series | 0.95 | 0.00812 | 0.95 | 0.01 | 0.51 | CaO | 1.33 | 0.01 | Diopside | No | 2024-08-13 20:00 |  | 1.52 | 87.5 | 1.3181 | 100.9028 | Ca
Ti | EDS | K series | 0.05 | 0.00052 | 0.06 | 0.01 | 0.03 | TiO2 | 0.11 | 0.02 | Ti | Yes |  |  | 0.16 | 68.75 | 0.095 | 115.7895 | Ti
Cr | EDS | K series | 0.38 | 0.00377 | 0.44 | 0.01 | 0.18 | Cr2O3 | 0.64 | 0.02 | Cr | Yes |  |  | 0.75 | 85.3333 | 0.6544 | 97.7995 | Cr
Mn | EDS | K series | 0.34 | 0.00339 | 0.41 | 0.01 | 0.16 | MnO | 0.53 | 0.02 | Mn | Yes |  |  | 0.489 | 108.3845 | 0.5337 | 99.3067 | Mn
Fe | EDS | K series | 10.64 | 0.09676 | 11.53 | 0.03 | 4.44 | FeO | 14.83 | 0.04 | Fayalite | No | 2024-08-13 20:00 |  | 15.221 | 97.4312 | 14.8027 | 100.1842 | Fe
Total |  |  |  |  | 100.71 |  | 100 |  | 100.71
Springwater_fri_evening_3
Element | Signal Type | Line | Apparent Concentration | k Ratio | Wt% | Wt% Sigma | Atomic % | Oxide | Oxide % | Oxide % Sigma | Standard Name | Factory Standard | Standardization Date
O |  | K series |  |  | 41.47 |  | 57.12 | [7 empty] | Jaro_pref |  | UCB_pref
Mg | EDS | K series | 23.7 | 0.12038 | 25.88 | 0.03 | 23.45 | MgO | 42.91 | 0.06 | Forsterite | No | 2024-10-25 21:36 |  | 43.582 | 98.4581 | 43.4517 | 98.7534
Si | EDS | K series | 18.34 | 0.09509 | 18.15 | 0.03 | 14.24 | SiO2 | 38.84 | 0.06 | Forsterite | No | 2024-08-13 20:00 |  | 38.951 | 99.715 | 39.0954 | 99.3468
Mn | EDS | K series | 0.2 | 0.002 | 0.24 | 0.01 | 0.1 | MnO | 0.31 | 0.02 | Mn | Yes |  |  | 0.3 | 103.3333 | 0.32514 | 95.3427
Fe | EDS | K series | 11.96 | 0.10871 | 12.88 | 0.04 | 5.08 | FeO | 16.58 | 0.05 | Fayalite | No | 2024-08-13 20:00 |  | 16.62 | 99.7593 | 16.5309 | 100.297
Total |  |  |  |  | 98.63 |  | 100 |  | 98.63
Mac_Olivine_fri_evening_7
Element | Signal Type | Line | Apparent Concentration | k Ratio | Wt% | Wt% Sigma | Atomic % | Oxide | Oxide % | Oxide % Sigma | Standard Name | Factory Standard | Standardization Date
O |  | K series |  |  | 43.53 |  | 57.11 | [7 empty] | MAC_pref |  | UCB_pref
Mg | EDS | K series | 30.19 | 0.15338 | 30.06 | 0.03 | 25.95 | MgO | 49.84 | 0.06 | Forsterite | No | 2024-10-25 21:36 |  | 50.14 | 99.4017 | 49.3442 | 101.0048
Si | EDS | K series | 19.1 | 0.09904 | 19.02 | 0.03 | 14.22 | SiO2 | 40.7 | 0.06 | Forsterite | No | 2024-08-13 20:00 |  | 40.4 | 100.7426 | 40.3982 | 100.7472
Ca | EDS | K series | 0.03 | 0.00027 | 0.03 | 0.01 | 0.02 | CaO | 0.05 | 0.01 | Diopside | No | 2024-08-13 20:00 |  |  | #DIV/0! | 0.055544 | 90.0181
Mn | EDS | K series | 0.09 | 0.00089 | 0.11 | 0.01 | 0.04 | MnO | 0.14 | 0.02 | Mn | Yes |  |  | 0.14 | 100 | 0.12763 | 109.6886
Fe | EDS | K series | 6.23 | 0.05664 | 6.78 | 0.03 | 2.55 | FeO | 8.72 | 0.04 | Fayalite | No | 2024-08-13 20:00 |  | 8.83 | 98.7542 | 8.7768 | 99.3526
Ni | EDS | K series | 0.29 | 0.00289 | 0.35 | 0.02 | 0.12 | NiO | 0.44 | 0.02 | Ni | Yes |  |  | 0.4 | 110 | 0.4054 | 108.5338
Total |  |  |  |  | 99.88 |  | 100 |  | 99.88
Mac_Olivine_fri_evening_8
Element | Signal Type | Line | Apparent Concentration | k Ratio | Wt% | Wt% Sigma | Atomic % | Oxide | Oxide % | Oxide % Sigma | Standard Name | Factory Standard | Standardization Date
O |  | K series |  |  | 43.63 |  | 57.11 | [7 empty] | MAC_pref |  | UCB_pref
Mg | EDS | K series | 30.34 | 0.15411 | 30.15 | 0.03 | 25.97 | MgO | 49.99 | 0.06 | Forsterite | No | 2024-10-25 21:36 |  | 50.14 | 99.7008 | 49.3442 | 101.3088
Si | EDS | K series | 19.15 | 0.09931 | 19.07 | 0.03 | 14.22 | SiO2 | 40.8 | 0.06 | Forsterite | No | 2024-08-13 20:00 |  | 40.4 | 100.9901 | 40.3982 | 100.9947
Ca | EDS | K series | 0.04 | 0.00034 | 0.04 | 0.01 | 0.02 | CaO | 0.06 | 0.01 | Diopside | No | 2024-08-13 20:00 |  |  | #DIV/0! | 0.055544 | 108.0217
Mn | EDS | K series | 0.08 | 0.00084 | 0.1 | 0.01 | 0.04 | MnO | 0.13 | 0.02 | Mn | Yes |  |  | 0.14 | 92.8571 | 0.12763 | 101.8537
Fe | EDS | K series | 6.18 | 0.0562 | 6.73 | 0.03 | 2.52 | FeO | 8.66 | 0.04 | Fayalite | No | 2024-08-13 20:00 |  | 8.83 | 98.0747 | 8.7768 | 98.669
Ni | EDS | K series | 0.26 | 0.00255 | 0.31 | 0.02 | 0.11 | NiO | 0.39 | 0.02 | Ni | Yes |  |  | 0.4 | 97.5 | 0.4054 | 96.2004
Total |  |  |  |  | 100.02 |  | 100 |  | 100.02
Mac_Olivine_fri_evening_9
Element | Signal Type | Line | Apparent Concentration | k Ratio | Wt% | Wt% Sigma | Atomic % | Oxide | Oxide % | Oxide % Sigma | Standard Name | Factory Standard | Standardization Date
O |  | K series |  |  | 43.5 |  | 57.11 | [7 empty] | MAC_pref |  | UCB_pref
Mg | EDS | K series | 30.2 | 0.1534 | 30.05 | 0.03 | 25.96 | MgO | 49.82 | 0.06 | Forsterite | No | 2024-10-25 21:36 |  | 50.14 | 99.3618 | 49.3442 | 100.9642
Si | EDS | K series | 19.08 | 0.09895 | 19.01 | 0.03 | 14.21 | SiO2 | 40.66 | 0.06 | Forsterite | No | 2024-08-13 20:00 |  | 40.4 | 100.6436 | 40.3982 | 100.6482
Ca | EDS | K series | 0.04 | 0.00033 | 0.04 | 0.01 | 0.02 | CaO | 0.06 | 0.01 | Diopside | No | 2024-08-13 20:00 |  |  | #DIV/0! | 0.055544 | 108.0217
Mn | EDS | K series | 0.07 | 0.00068 | 0.08 | 0.01 | 0.03 | MnO | 0.11 | 0.02 | Mn | Yes |  |  | 0.14 | 78.5714 | 0.12763 | 86.1839
Fe | EDS | K series | 6.26 | 0.05688 | 6.81 | 0.03 | 2.56 | FeO | 8.76 | 0.04 | Fayalite | No | 2024-08-13 20:00 |  | 8.83 | 99.2072 | 8.7768 | 99.8083
Ni | EDS | K series | 0.26 | 0.00261 | 0.31 | 0.02 | 0.11 | NiO | 0.4 | 0.02 | Ni | Yes |  |  | 0.4 | 100 | 0.4054 | 98.6671
Total |  |  |  |  | 99.8 |  | 100 |  | 99.8
Mac_Olivine_fri_evening_10
Element | Signal Type | Line | Apparent Concentration | k Ratio | Wt% | Wt% Sigma | Atomic % | Oxide | Oxide % | Oxide % Sigma | Standard Name | Factory Standard | Standardization Date
O |  | K series |  |  | 43.77 |  | 57.11 | [7 empty] | MAC_pref |  | UCB_pref
Mg | EDS | K series | 30.43 | 0.15457 | 30.25 | 0.03 | 25.98 | MgO | 50.16 | 0.06 | Forsterite | No | 2024-10-25 21:36 |  | 50.14 | 100.0399 | 49.3442 | 101.6533
Si | EDS | K series | 19.2 | 0.09956 | 19.12 | 0.03 | 14.21 | SiO2 | 40.91 | 0.06 | Forsterite | No | 2024-08-13 20:00 |  | 40.4 | 101.2624 | 40.3982 | 101.267
Ca | EDS | K series | 0.04 | 0.00031 | 0.04 | 0.01 | 0.02 | CaO | 0.05 | 0.01 | Diopside | No | 2024-08-13 20:00 |  |  | #DIV/0! | 0.055544 | 90.0181
Mn | EDS | K series | 0.08 | 0.00082 | 0.1 | 0.01 | 0.04 | MnO | 0.13 | 0.02 | Mn | Yes |  |  | 0.14 | 92.8571 | 0.12763 | 101.8537
Fe | EDS | K series | 6.22 | 0.05653 | 6.77 | 0.03 | 2.53 | FeO | 8.71 | 0.04 | Fayalite | No | 2024-08-13 20:00 |  | 8.83 | 98.641 | 8.7768 | 99.2387
Ni | EDS | K series | 0.27 | 0.00274 | 0.33 | 0.02 | 0.12 | NiO | 0.42 | 0.02 | Ni | Yes |  |  | 0.4 | 105 | 0.4054 | 103.6004
Total |  |  |  |  | 100.38 |  | 100 |  | 100.38
Mac_Forsterite_fri_evening_5
Element | Signal Type | Line | Apparent Concentration | k Ratio | Wt% | Wt% Sigma | Atomic % | Oxide | Oxide % | Oxide % Sigma | Standard Name | Factory Standard | Standardization Date
O |  | K series |  |  | 42.8 |  | 57.11 | [7 empty] | MAC_pref |  | UCB_pref
Mg | EDS | K series | 29.63 | 0.15051 | 29.51 | 0.03 | 25.91 | MgO | 48.93 | 0.06 | Forsterite | No | 2024-10-25 21:36 |  | 50.14 | 97.5868 | 49.727 | 98.3972
Si | EDS | K series | 18.79 | 0.09742 | 18.71 | 0.03 | 14.22 | SiO2 | 40.02 | 0.06 | Forsterite | No | 2024-08-13 20:00 |  | 40.4 | 99.0594 | 40.6 | 98.5714
Ca | EDS | K series | 0.07 | 0.00058 | 0.07 | 0.01 | 0.04 | CaO | 0.1 | 0.01 | Diopside | No | 2024-08-13 20:00 |  |  | #DIV/0! | 0.07 | 142.8571
Mn | EDS | K series | 0.09 | 0.00088 | 0.11 | 0.01 | 0.04 | MnO | 0.14 | 0.02 | Mn | Yes |  |  | 0.14 | 100 | 0.12 | 116.6667
Fe | EDS | K series | 6.2 | 0.05636 | 6.75 | 0.03 | 2.58 | FeO | 8.68 | 0.04 | Fayalite | No | 2024-08-13 20:00 |  | 8.83 | 98.3012 | 8.8187 | 98.4272
Ni | EDS | K series | 0.24 | 0.00237 | 0.28 | 0.02 | 0.1 | NiO | 0.36 | 0.02 | Ni | Yes |  |  | 0.4 | 90 | 0.391 | 92.0716
Total |  |  |  |  | 98.22 |  | 100 |  | 98.22
Mac_Forsterite_fri_evening_6
Element | Signal Type | Line | Apparent Concentration | k Ratio | Wt% | Wt% Sigma | Atomic % | Oxide | Oxide % | Oxide % Sigma | Standard Name | Factory Standard | Standardization Date
O |  | K series |  |  | 43.16 |  | 57.11 | [7 empty] | MAC_pref |  | UCB_pref
Mg | EDS | K series | 29.9 | 0.15187 | 29.77 | 0.05 | 25.92 | MgO | 49.36 | 0.09 | Forsterite | No | 2024-10-25 21:36 |  | 50.14 | 98.4444 | 49.727 | 99.262
Si | EDS | K series | 18.94 | 0.09823 | 18.86 | 0.04 | 14.22 | SiO2 | 40.35 | 0.09 | Forsterite | No | 2024-08-13 20:00 |  | 40.4 | 99.8762 | 40.6 | 99.3842
Ca | EDS | K series | 0.05 | 0.00046 | 0.05 | 0.01 | 0.03 | CaO | 0.08 | 0.01 | Diopside | No | 2024-08-13 20:00 |  |  | #DIV/0! | 0.07 | 114.2857
Mn | EDS | K series | 0.07 | 0.00069 | 0.08 | 0.02 | 0.03 | MnO | 0.11 | 0.02 | Mn | Yes |  |  | 0.14 | 78.5714 | 0.12 | 91.6667
Fe | EDS | K series | 6.24 | 0.05674 | 6.79 | 0.04 | 2.57 | FeO | 8.74 | 0.05 | Fayalite | No | 2024-08-13 20:00 |  | 8.83 | 98.9807 | 8.8187 | 99.1076
Ni | EDS | K series | 0.26 | 0.00259 | 0.31 | 0.02 | 0.11 | NiO | 0.39 | 0.03 | Ni | Yes |  |  | 0.4 | 97.5 | 0.391 | 99.7442
Total |  |  |  |  | 99.03 |  | 100 |  | 99.03
JDF_g2_fri_evening_4
Element | Signal Type | Line | Apparent Concentration | Intensity Correction | k Ratio | Wt% | Wt% Sigma | Atomic % | Oxide | Oxide % | Oxide % Sigma | Standard Name | Factory Standard | Standardization Date
O |  | K series |  |  |  | 42.3 |  | 61.02
Na | EDS | K series | 1.17 | 0.76 | 0.00458 | 1.52 | 0.02 | 1.53 | Na2O | 2.06 | 0.02 | Jadeite | No | 2024-10-25 20:26 | Na | 2.761 | 74.6106
Mg | EDS | K series | 3.21 | 0.86 | 0.01632 | 3.72 | 0.02 | 3.54 | MgO | 6.17 | 0.03 | Forsterite | No | 2024-10-25 21:36 | Mg | 6.6 | 93.4848
Al | EDS | K series | 5.21 | 0.74 | 0.03745 | 7.08 | 0.02 | 6.05 | Al2O3 | 13.37 | 0.04 | Al2O3 | Yes |  | Al | 13.761 | 97.1586
Si | EDS | K series | 26.81 | 1.16 | 0.13905 | 23.17 | 0.03 | 19.04 | SiO2 | 49.57 | 0.07 | Forsterite | No | 2024-08-13 20:00 | Si | 50.621 | 97.9238
S | EDS | K series | 0.12 | 0.73 | 0.001 | 0.16 | 0.01 | 0.11 | SO3 | 0.4 | 0.02 | FeS2 | Yes |  | S | 0.142 | 281.6901
K | EDS | K series | 0.16 | 1.02 | 0.00129 | 0.16 | 0.01 | 0.09 | K2O | 0.19 | 0.01 | Orthoclase | No | 2024-10-02 19:44 | K | 0.19 | 100
Ca | EDS | K series | 7.36 | 1 | 0.0632 | 7.33 | 0.02 | 4.22 | CaO | 10.26 | 0.03 | Diopside | No | 2024-08-13 20:00 | Ca | 10.74 | 95.5307
Ti | EDS | K series | 0.94 | 0.81 | 0.00941 | 1.17 | 0.01 | 0.56 | TiO2 | 1.95 | 0.02 | Ti | Yes |  | Ti | 1.96 | 99.4898
Mn | EDS | K series | 0.14 | 0.81 | 0.00139 | 0.17 | 0.01 | 0.07 | MnO | 0.22 | 0.02 | Mn | Yes |  | Mn | 0.22 | 100
Fe | EDS | K series | 8.34 | 0.92 | 0.07579 | 9.08 | 0.03 | 3.75 | FeO | 11.69 | 0.04 | Fayalite | No | 2024-08-13 20:00 | Fe | 12.141 | 96.2853
Total | [5 empty] | 95.86 |  | 100 |  | 95.86

## rowseparator
KA79_c113_a1_redo | KA79_c113_a1_redo
KA79_c116_a1_redo
KA79_c118_a1_redo
KA79_c122_a2_redo
KA79_c122_a3_redo
KA79_c124_a1_redo
KA611_c122_a1_redo
KA611_c126_a1_redo
KA611_c129_a1_redo
KA611_c128_a1_redo
KA79_c116_a1_redo
KA79_c118_a1_redo
KA79_c122_a2_redo
KA79_c122_a3_redo
KA79_c124_a1_redo
KA611_c122_a1_redo
KA611_c126_a1_redo
KA611_c129_a1_redo
KA611_c128_a1_redo
0
0
0
0
0
0
0
0
0
0
0
0
0
0
0
0
0
0
0
0
0
0
0
0
0
0
0
0
0
0
0
0
0
0
0
0
0
0
0
0
0
0
0
0
0
0
0
0
0
0
0
0
0
0
0
0
0
0
0
0
0
0
0
0
0
0
#REF!
#REF!
#REF!
#REF!
#REF!
#REF!
#REF!
#REF!
#REF!
#REF!
#REF!
#REF!
#REF!
#REF!
#REF!
#REF!
#REF!
#REF!
#REF!
#REF!
#REF!
#REF!
#REF!
#REF!
#REF!
#REF!
#REF!
#REF!
#REF!
#REF!
#REF!
#REF!
#REF!
#REF!
#REF!
#REF!
#REF!
#REF!
#REF!
#REF!
#REF!
#REF!
#REF!
#REF!
#REF!
#REF!
#REF!
#REF!
#REF!
#REF!
#REF!
#REF!
#REF!
#REF!
#REF!
#REF!
#REF!
#REF!
#REF!
#REF!
#REF!
#REF!
#REF!
#REF!
#REF!
#REF!
#REF!
#REF!
#REF!
#REF!
#REF!
#REF!
#REF!