## Standards
| Sample Name | Total_wt% | Total_Oxide% | CaO | Cr2O3 | FeOt | MgO | MnO | NiO | SiO2 | Oxide % Sigma_CaO | Oxide % Sigma_Cr2O3 | Oxide % Sigma_FeOt | Oxide % Sigma_MgO | Oxide % Sigma_MnO | Oxide % Sigma_NiO | Oxide % Sigma_SiO2 | CaO_norm | Cr2O3_norm | FeOt_norm | MgO_norm | MnO_norm | NiO_norm | SiO2_norm | Wt%_Ca | Wt%_Cr | Wt%_Fe | Wt%_Mg | Wt%_Mn | Wt%_Ni | Wt%_O | Wt%_Si | Wt% Sigma_Ca | Wt% Sigma_Cr | Wt% Sigma_Fe | Wt% Sigma_Mg | Wt% Sigma_Mn | Wt% Sigma_Ni | Wt% Sigma_Si | Atomic %_Ca | Atomic %_Cr | Atomic %_Fe | Atomic %_Mg | Atomic %_Mn | Atomic %_Ni | Atomic %_O | Atomic %_Si | Beam Current (nA)_Ni | Intensity Correction_Ca | Intensity Correction_Cr | Intensity Correction_Fe | Intensity Correction_Mg | Intensity Correction_Mn | Intensity Correction_Ni | Intensity Correction_Si | Oxide_CaO | Oxide_Cr2O3 | Oxide_FeOt | Oxide_MgO | Oxide_MnO | Oxide_NiO | Oxide_SiO2 | Signal Type_Ca | Signal Type_Cr | Signal Type_Fe | Signal Type_Mg | Signal Type_Mn | Signal Type_Ni | Signal Type_Si | Standard Name_Ca | Standard Name_Cr | Standard Name_Fe | Standard Name_Mg | Standard Name_Mn | Standard Name_Ni | Standard Name_Si | Standardization Date_Ca | Standardization Date_Fe | Standardization Date_Mg | Standardization Date_Ni | Standardization Date_Si | k Ratio_Ca | k Ratio_Cr | k Ratio_Fe | k Ratio_Mg | k Ratio_Mn | k Ratio_Ni | k Ratio_Si | Apparent Concentration_Mg | Apparent Concentration_Si | Apparent Concentration_Mn | Apparent Concentration_Fe | Apparent Concentration_Ca | Apparent Concentration_Ni | Apparent Concentration_Cr | Factory Standard_Mg | Factory Standard_Si | Factory Standard_Mn | Factory Standard_Fe | Factory Standard_Ca | Factory Standard_Ni | Factory Standard_Cr | Line_O | Line_Mg | Line_Si | Line_Mn | Line_Fe | Line_Ca | Line_Ni | Line_Cr | SampleID | Date
0 | Springwater_fri_morn_1 | 97.8026 | 97.8026 |  |  | 16.5304 | 42.4051 | 0.3343 |  | 38.5327 |  |  | 0.0456 | 0.0559 | 0.0162 |  | 0.0616 | 0 | 0 | 16.9018 | 43.3579 | 0.34181 | 0 | 39.3985 |  |  | 12.8494 | 25.575 | 0.2589 |  | 41.1074 | 18.012 |  |  | 0.0355 | 0.0337 | 0.0126 |  | 0.0288 |  |  | 5.1158 | 23.39 | 0.1048 |  | 57.1298 | 14.2596 |  |  |  | 0.928 | 0.798 | 0.826 |  | 1.01 |  |  | FeO | MgO | MnO |  | SiO2 |  |  | EDS | EDS | EDS |  | EDS |  |  | Fayalite | Forsterite | Mn |  | Forsterite |  | 2024-08-13 20:00 | 2024-08-13 20:00 |  | 2024-08-13 20:00 |  |  | 0.10841 | 0.11812 | 0.00214 |  | 0.09428 | 20.43 | 18.18 | 0.21 | 11.93 |  |  |  | No | No | Yes | No |  |  |  | K series | K series | K series | K series | K series |  |  |  | Springwater_fri_morn_1 | Oct4_2024
1 | Springwater_fri_morn_2 | 97.7658 | 97.7658 |  |  | 16.4182 | 42.3764 | 0.3182 |  | 38.6529 |  |  | 0.0456 | 0.0559 | 0.0162 |  | 0.0616 | 0 | 0 | 16.7934 | 43.3449 | 0.32547 | 0 | 39.5363 |  |  | 12.7621 | 25.5577 | 0.2464 |  | 41.1314 | 18.0681 |  |  | 0.0354 | 0.0337 | 0.0126 |  | 0.0288 |  |  | 5.08 | 23.369 | 0.0997 |  | 57.1504 | 14.3009 |  |  |  | 0.928 | 0.799 | 0.826 |  | 1.01 |  |  | FeO | MgO | MnO |  | SiO2 |  |  | EDS | EDS | EDS |  | EDS |  |  | Fayalite | Forsterite | Mn |  | Forsterite |  | 2024-08-13 20:00 | 2024-08-13 20:00 |  | 2024-08-13 20:00 |  |  | 0.10765 | 0.11818 | 0.00204 |  | 0.09463 | 20.44 | 18.25 | 0.2 | 11.84 |  |  |  | No | No | Yes | No |  |  |  | K series | K series | K series | K series | K series |  |  |  | Springwater_fri_morn_2 | Oct4_2024
2 | Springwater_fri_morn_3 | 98.1685 | 98.1685 |  |  | 16.4232 | 42.5353 | 0.3087 |  | 38.9013 |  |  | 0.0456 | 0.0559 | 0.0163 |  | 0.0617 | 0 | 0 | 16.7296 | 43.3289 | 0.31446 | 0 | 39.6271 |  |  | 12.766 | 25.6535 | 0.239 |  | 41.3257 | 18.1842 |  |  | 0.0354 | 0.0337 | 0.0126 |  | 0.0289 |  |  | 5.0589 | 23.352 | 0.0963 |  | 57.1643 | 14.3286 |  |  |  | 0.928 | 0.8 | 0.826 |  | 1.011 |  |  | FeO | MgO | MnO |  | SiO2 |  |  | EDS | EDS | EDS |  | EDS |  |  | Fayalite | Forsterite | Mn |  | Forsterite |  | 2024-08-13 20:00 | 2024-08-13 20:00 |  | 2024-08-13 20:00 |  |  | 0.10767 | 0.11871 | 0.00197 |  | 0.09528 | 20.53 | 18.37 | 0.2 | 11.84 |  |  |  | No | No | Yes | No |  |  |  | K series | K series | K series | K series | K series |  |  |  | Springwater_fri_morn_3 | Oct4_2024
3 | Mac_Olivine_fri_morn_1 | 99.0253 | 99.0253 | 0.0303 |  | 8.6962 | 49.2551 | 0.1125 | 0.4432 | 40.488 | 0.0098 |  | 0.0354 | 0.0571 | 0.0151 | 0.0209 | 0.063 | 0.030598 | 0 | 8.7818 | 49.7399 | 0.11361 | 0.44756 | 40.8865 | 0.0216 |  | 6.7597 | 29.7063 | 0.0871 | 0.3483 | 43.1763 | 18.9259 | 0.007 |  | 0.0275 | 0.0344 | 0.0117 | 0.0164 | 0.0294 | 0.0114 |  | 2.5625 | 25.8679 | 0.0336 | 0.1256 | 57.133 | 14.266 |  | 0.985 |  | 0.919 | 0.876 | 0.818 | 0.836 | 1.004 | CaO |  | FeO | MgO | MnO | NiO | SiO2 | EDS |  | EDS | EDS | EDS | EDS | EDS | Diopside |  | Fayalite | Forsterite | Mn | Ni | Forsterite | 2024-08-13 20:00 | 2024-08-13 20:00 | 2024-08-13 20:00 |  | 2024-08-13 20:00 | 0.00018 |  | 0.05647 | 0.15058 | 0.00071 | 0.00291 | 0.0985 | 26.04 | 19 | 0.07 | 6.21 | 0.02 | 0.29 |  | No | No | Yes | No | No | Yes |  | K series | K series | K series | K series | K series | K series | K series |  | Mac_Olivine_fri_morn_1 | Oct4_2024
4 | Mac_Olivine_fri_morn_1_WDS | 98.9614 | 98.9614 | 0.0303 |  | 8.6975 | 49.2313 | 0.1125 | 0.408 | 40.482 | 0.0098 |  | 0.0354 | 0.057 | 0.0151 | 0.0088 | 0.063 | 0.030618 | 0 | 8.7888 | 49.7479 | 0.11368 | 0.41228 | 40.9068 | 0.0216 |  | 6.7607 | 29.6919 | 0.0871 | 0.3206 | 43.1564 | 18.9231 | 0.007 |  | 0.0275 | 0.0344 | 0.0117 | 0.0069 | 0.0294 | 0.0114 |  | 2.5642 | 25.8685 | 0.0336 | 0.1157 | 57.1355 | 14.2711 | 101.325 | 0.984 |  | 0.919 | 0.877 | 0.818 | 0.915 | 1.004 | CaO |  | FeO | MgO | MnO | NiO | SiO2 | EDS |  | EDS | EDS | EDS | WDS | EDS | Diopside |  | Fayalite | Forsterite | Mn | MAC - Pentlandite | Forsterite | 2024-08-13 20:00 | 2024-08-13 20:00 | 2024-08-13 20:00 | 2024-10-03 12:17 | 2024-08-13 20:00 | 0.00018 |  | 0.05647 | 0.15058 | 0.00071 | 0.00268 | 0.0985 | 26.04 | 19 | 0.07 | 6.21 | 0.02 | 0.29 |  | No | No | Yes | No | No | No |  | K series | K series | K series | K series | K series | K series | Kα |  | Mac_Olivine_fri_morn_1_WDS | Oct4_2024
5 | Mac_Olivine_fri_morn_2 | 99.205 | 99.2049 | 0.0389 |  | 8.7057 | 49.3333 | 0.12 | 0.4667 | 40.5404 | 0.0098 |  | 0.0354 | 0.0571 | 0.0151 | 0.0207 | 0.0631 | 0.039212 | 0 | 8.7755 | 49.7286 | 0.12096 | 0.47044 | 40.8653 | 0.0278 |  | 6.7671 | 29.7535 | 0.0929 | 0.3667 | 43.2465 | 18.9504 | 0.007 |  | 0.0275 | 0.0344 | 0.0117 | 0.0163 | 0.0295 | 0.0146 |  | 2.561 | 25.8657 | 0.0357 | 0.132 | 57.1303 | 14.2606 |  | 0.985 |  | 0.919 | 0.876 | 0.818 | 0.836 | 1.004 | CaO |  | FeO | MgO | MnO | NiO | SiO2 | EDS |  | EDS | EDS | EDS | EDS | EDS | Diopside |  | Fayalite | Forsterite | Mn | Ni | Forsterite | 2024-08-13 20:00 | 2024-08-13 20:00 | 2024-08-13 20:00 |  | 2024-08-13 20:00 | 0.00023 |  | 0.05654 | 0.15076 | 0.00076 | 0.00307 | 0.09862 | 26.07 | 19.02 | 0.08 | 6.22 | 0.03 | 0.31 |  | No | No | Yes | No | No | Yes |  | K series | K series | K series | K series | K series | K series | K series |  | Mac_Olivine_fri_morn_2 | Oct4_2024
6 | Mac_Olivine_fri_morn_2_WDS | 99.1108 | 99.1108 | 0.0391 |  | 8.7076 | 49.298 | 0.1201 | 0.4144 | 40.5316 | 0.0098 |  | 0.0354 | 0.057 | 0.0151 | 0.0088 | 0.0631 | 0.039451 | 0 | 8.7857 | 49.7403 | 0.12118 | 0.41812 | 40.8952 | 0.0279 |  | 6.7686 | 29.7322 | 0.093 | 0.3256 | 43.2172 | 18.9463 | 0.007 |  | 0.0275 | 0.0344 | 0.0117 | 0.0069 | 0.0295 | 0.0147 |  | 2.5635 | 25.8665 | 0.0358 | 0.1173 | 57.1341 | 14.2681 | 101.263 | 0.985 |  | 0.919 | 0.877 | 0.818 | 0.915 | 1.004 | CaO |  | FeO | MgO | MnO | NiO | SiO2 | EDS |  | EDS | EDS | EDS | WDS | EDS | Diopside |  | Fayalite | Forsterite | Mn | MAC - Pentlandite | Forsterite | 2024-08-13 20:00 | 2024-08-13 20:00 | 2024-08-13 20:00 | 2024-10-03 12:17 | 2024-08-13 20:00 | 0.00024 |  | 0.05654 | 0.15076 | 0.00076 | 0.00272 | 0.09862 | 26.07 | 19.02 | 0.08 | 6.22 | 0.03 | 0.3 |  | No | No | Yes | No | No | No |  | K series | K series | K series | K series | K series | K series | Kα |  | Mac_Olivine_fri_morn_2_WDS | Oct4_2024
7 | Mac_Olivine_fri_morn_3 | 99.2125 | 99.2125 | 0.043 |  | 8.7157 | 49.3251 | 0.1328 | 0.4424 | 40.5535 | 0.0098 |  | 0.0354 | 0.0571 | 0.0151 | 0.0207 | 0.0631 | 0.043341 | 0 | 8.7849 | 49.7166 | 0.13385 | 0.44591 | 40.8754 | 0.0308 |  | 6.7748 | 29.7485 | 0.1029 | 0.3477 | 43.2514 | 18.9565 | 0.007 |  | 0.0275 | 0.0344 | 0.0117 | 0.0163 | 0.0295 | 0.0162 |  | 2.5637 | 25.8593 | 0.0396 | 0.1252 | 57.132 | 14.264 |  | 0.985 |  | 0.919 | 0.876 | 0.818 | 0.836 | 1.004 | CaO |  | FeO | MgO | MnO | NiO | SiO2 | EDS |  | EDS | EDS | EDS | EDS | EDS | Diopside |  | Fayalite | Forsterite | Mn | Ni | Forsterite | 2024-08-13 20:00 | 2024-08-13 20:00 | 2024-08-13 20:00 |  | 2024-08-13 20:00 | 0.00026 |  | 0.0566 | 0.15076 | 0.00084 | 0.00291 | 0.09867 | 26.07 | 19.03 | 0.08 | 6.23 | 0.03 | 0.29 |  | No | No | Yes | No | No | Yes |  | K series | K series | K series | K series | K series | K series | K series |  | Mac_Olivine_fri_morn_3 | Oct4_2024
8 | Mac_Olivine_fri_morn_3_WDS | 99.1627 | 99.1627 | 0.0429 |  | 8.7167 | 49.3065 | 0.1329 | 0.4148 | 40.5488 | 0.0098 |  | 0.0354 | 0.0571 | 0.0151 | 0.0088 | 0.0631 | 0.043262 | 0 | 8.7903 | 49.7229 | 0.13402 | 0.4183 | 40.8912 | 0.0307 |  | 6.7756 | 29.7373 | 0.1029 | 0.326 | 43.2358 | 18.9544 | 0.007 |  | 0.0275 | 0.0344 | 0.0117 | 0.0069 | 0.0295 | 0.0162 |  | 2.565 | 25.8598 | 0.0396 | 0.1174 | 57.134 | 14.268 | 101.26 | 0.985 |  | 0.919 | 0.876 | 0.818 | 0.915 | 1.004 | CaO |  | FeO | MgO | MnO | NiO | SiO2 | EDS |  | EDS | EDS | EDS | WDS | EDS | Diopside |  | Fayalite | Forsterite | Mn | MAC - Pentlandite | Forsterite | 2024-08-13 20:00 | 2024-08-13 20:00 | 2024-08-13 20:00 | 2024-10-03 12:17 | 2024-08-13 20:00 | 0.00026 |  | 0.0566 | 0.15076 | 0.00084 | 0.00273 | 0.09867 | 26.07 | 19.03 | 0.08 | 6.23 | 0.03 | 0.3 |  | No | No | Yes | No | No | No |  | K series | K series | K series | K series | K series | K series | Kα |  | Mac_Olivine_fri_morn_3_WDS | Oct4_2024
9 | Mac_Forsterite_fri_morn_1 | 100.2969 | 100.2969 | 0.0954 | 0.0093 | 8.8403 | 49.8866 | 0.1376 | 0.499 | 40.8288 | 0.01 | 0.0145 | 0.0356 | 0.0575 | 0.0152 | 0.0209 | 0.0634 | 0.095118 | 0.0092725 | 8.8141 | 49.7389 | 0.13719 | 0.49752 | 40.7079 | 0.0681 | 0.0063 | 6.8717 | 30.0872 | 0.1065 | 0.3921 | 43.6797 | 19.0853 | 0.0071 | 0.0099 | 0.0277 | 0.0347 | 0.0117 | 0.0164 | 0.0296 | 0.0356 | 0.0026 | 2.5738 | 25.8862 | 0.0406 | 0.1397 | 57.1076 | 14.214 |  | 0.985 | 0.846 | 0.919 | 0.875 | 0.818 | 0.836 | 1.003 | CaO | Cr2O3 | FeO | MgO | MnO | NiO | SiO2 | EDS | EDS | EDS | EDS | EDS | EDS | EDS | Diopside | Cr | Fayalite | Forsterite | Mn | Ni | Forsterite | 2024-08-13 20:00 | 2024-08-13 20:00 | 2024-08-13 20:00 |  | 2024-08-13 20:00 | 0.00058 | 5e-05 | 0.05742 | 0.15227 | 0.00087 | 0.00328 | 0.09927 | 26.33 | 19.14 | 0.09 | 6.32 | 0.07 | 0.33 | 0.01 | No | No | Yes | No | No | Yes | Yes | K series | K series | K series | K series | K series | K series | K series | K series | Mac_Forsterite_fri_morn_1 | Oct4_2024
10 | Mac_Forsterite_fri_morn_1_WDS | 100.1109 | 100.1109 | 0.0954 | 0.0092 | 8.8439 | 49.8172 | 0.1377 | 0.3961 | 40.8114 | 0.01 | 0.0145 | 0.0356 | 0.0574 | 0.0152 | 0.0087 | 0.0633 | 0.095294 | 0.0091898 | 8.8341 | 49.762 | 0.13755 | 0.39566 | 40.7662 | 0.0682 | 0.0063 | 6.8745 | 30.0453 | 0.1067 | 0.3113 | 43.6216 | 19.0771 | 0.0071 | 0.0099 | 0.0277 | 0.0346 | 0.0117 | 0.0069 | 0.0296 | 0.0356 | 0.0025 | 2.5786 | 25.8879 | 0.0407 | 0.1111 | 57.115 | 14.2287 | 101.22 | 0.985 | 0.846 | 0.919 | 0.876 | 0.818 | 0.915 | 1.004 | CaO | Cr2O3 | FeO | MgO | MnO | NiO | SiO2 | EDS | EDS | EDS | EDS | EDS | WDS | EDS | Diopside | Cr | Fayalite | Forsterite | Mn | MAC - Pentlandite | Forsterite | 2024-08-13 20:00 | 2024-08-13 20:00 | 2024-08-13 20:00 | 2024-10-03 12:17 | 2024-08-13 20:00 | 0.00058 | 5e-05 | 0.05742 | 0.15227 | 0.00087 | 0.0026 | 0.09927 | 26.33 | 19.14 | 0.09 | 6.32 | 0.07 | 0.28 | 0.01 | No | No | Yes | No | No | No | Yes | K series | K series | K series | K series | K series | K series | Kα | K series | Mac_Forsterite_fri_morn_1_WDS | Oct4_2024
11 | Mac_Forsterite_fri_morn_2 | 100.7282 | 100.7282 | 0.0824 | 0.0519 | 8.8115 | 50.0637 | 0.1431 | 0.4853 | 41.0904 | 0.01 | 0.0144 | 0.0355 | 0.0576 | 0.0151 | 0.021 | 0.0635 | 0.081804 | 0.051525 | 8.7478 | 49.7017 | 0.14207 | 0.48179 | 40.7933 | 0.0589 | 0.0355 | 6.8493 | 30.194 | 0.1108 | 0.3814 | 43.8909 | 19.2075 | 0.0071 | 0.0099 | 0.0276 | 0.0347 | 0.0117 | 0.0165 | 0.0297 | 0.0306 | 0.0142 | 2.5538 | 25.8603 | 0.042 | 0.1353 | 57.1237 | 14.2402 |  | 0.985 | 0.846 | 0.919 | 0.875 | 0.818 | 0.836 | 1.004 | CaO | Cr2O3 | FeO | MgO | MnO | NiO | SiO2 | EDS | EDS | EDS | EDS | EDS | EDS | EDS | Diopside | Cr | Fayalite | Forsterite | Mn | Ni | Forsterite | 2024-08-13 20:00 | 2024-08-13 20:00 | 2024-08-13 20:00 |  | 2024-08-13 20:00 | 0.0005 | 0.0003 | 0.05723 | 0.1529 | 0.00091 | 0.00319 | 0.09996 | 26.44 | 19.28 | 0.09 | 6.3 | 0.06 | 0.32 | 0.03 | No | No | Yes | No | No | Yes | Yes | K series | K series | K series | K series | K series | K series | K series | K series | Mac_Forsterite_fri_morn_2 | Oct4_2024
12 | Mac_Forsterite_fri_morn_2_WDS | 100.568 | 100.568 | 0.0823 | 0.0518 | 8.8145 | 50.0039 | 0.1431 | 0.397 | 41.0754 | 0.01 | 0.0144 | 0.0356 | 0.0575 | 0.0151 | 0.0086 | 0.0635 | 0.081835 | 0.051507 | 8.7647 | 49.7215 | 0.14229 | 0.39476 | 40.8434 | 0.0588 | 0.0355 | 6.8517 | 30.1579 | 0.1108 | 0.312 | 43.8409 | 19.2005 | 0.0071 | 0.0099 | 0.0276 | 0.0347 | 0.0117 | 0.0067 | 0.0297 | 0.0306 | 0.0142 | 2.5578 | 25.8618 | 0.042 | 0.1108 | 57.13 | 14.2528 | 101.277 | 0.985 | 0.846 | 0.919 | 0.877 | 0.818 | 0.915 | 1.004 | CaO | Cr2O3 | FeO | MgO | MnO | NiO | SiO2 | EDS | EDS | EDS | EDS | EDS | WDS | EDS | Diopside | Cr | Fayalite | Forsterite | Mn | MAC - Pentlandite | Forsterite | 2024-08-13 20:00 | 2024-08-13 20:00 | 2024-08-13 20:00 | 2024-10-03 12:17 | 2024-08-13 20:00 | 0.0005 | 0.0003 | 0.05723 | 0.1529 | 0.00091 | 0.00261 | 0.09996 | 26.44 | 19.28 | 0.09 | 6.3 | 0.06 | 0.29 | 0.03 | No | No | Yes | No | No | No | Yes | K series | K series | K series | K series | K series | K series | Kα | K series | Mac_Forsterite_fri_morn_2_WDS | Oct4_2024
13 | Mac_Forsterite_fri_morn_3 | 99.667 | 99.667 | 0.0885 | 0.0323 | 8.7932 | 49.5038 | 0.0981 | 0.469 | 40.6822 | 0.0099 | 0.0144 | 0.0355 | 0.0573 | 0.0151 | 0.0209 | 0.0632 | 0.088796 | 0.032408 | 8.8226 | 49.6691 | 0.098428 | 0.47057 | 40.8181 | 0.0632 | 0.0221 | 6.8351 | 29.8563 | 0.076 | 0.3686 | 43.4291 | 19.0167 | 0.0071 | 0.0099 | 0.0276 | 0.0345 | 0.0117 | 0.0165 | 0.0296 | 0.0332 | 0.0089 | 2.5757 | 25.8445 | 0.0291 | 0.1321 | 57.127 | 14.2495 |  | 0.985 | 0.846 | 0.919 | 0.875 | 0.818 | 0.836 | 1.004 | CaO | Cr2O3 | FeO | MgO | MnO | NiO | SiO2 | EDS | EDS | EDS | EDS | EDS | EDS | EDS | Diopside | Cr | Fayalite | Forsterite | Mn | Ni | Forsterite | 2024-08-13 20:00 | 2024-08-13 20:00 | 2024-08-13 20:00 |  | 2024-08-13 20:00 | 0.00053 | 0.00019 | 0.05711 | 0.15116 | 0.00062 | 0.00308 | 0.09898 | 26.14 | 19.09 | 0.06 | 6.28 | 0.06 | 0.31 | 0.02 | No | No | Yes | No | No | Yes | Yes | K series | K series | K series | K series | K series | K series | K series | K series | Mac_Forsterite_fri_morn_3 | Oct4_2024
14 | Mac_Forsterite_fri_morn_3_WDS | 99.5313 | 99.5313 | 0.0885 | 0.0321 | 8.7958 | 49.4532 | 0.098 | 0.3941 | 40.6696 | 0.0099 | 0.0144 | 0.0355 | 0.0572 | 0.0151 | 0.0088 | 0.0632 | 0.088917 | 0.032251 | 8.8372 | 49.6861 | 0.098461 | 0.39596 | 40.8611 | 0.0632 | 0.022 | 6.8371 | 29.8257 | 0.0759 | 0.3097 | 43.3868 | 19.0108 | 0.0071 | 0.0099 | 0.0276 | 0.0345 | 0.0117 | 0.0069 | 0.0296 | 0.0332 | 0.0089 | 2.5792 | 25.8457 | 0.0291 | 0.1111 | 57.1324 | 14.2603 | 101.224 | 0.985 | 0.846 | 0.919 | 0.876 | 0.818 | 0.915 | 1.004 | CaO | Cr2O3 | FeO | MgO | MnO | NiO | SiO2 | EDS | EDS | EDS | EDS | EDS | WDS | EDS | Diopside | Cr | Fayalite | Forsterite | Mn | MAC - Pentlandite | Forsterite | 2024-08-13 20:00 | 2024-08-13 20:00 | 2024-08-13 20:00 | 2024-10-03 12:17 | 2024-08-13 20:00 | 0.00053 | 0.00019 | 0.05711 | 0.15116 | 0.00062 | 0.00259 | 0.09898 | 26.14 | 19.09 | 0.06 | 6.28 | 0.06 | 0.28 | 0.02 | No | No | Yes | No | No | No | Yes | K series | K series | K series | K series | K series | K series | Kα | K series | Mac_Forsterite_fri_morn_3_WDS | Oct4_2024
15 | San_Carlos_fri_morn_1 | 99.759 | 99.759 | 0.1005 | 0.0148 | 9.7042 | 48.806 | 0.1718 | 0.4704 | 40.4914 | 0.01 | 0.0144 | 0.0369 | 0.0572 | 0.0152 | 0.021 | 0.063 | 0.10074 | 0.014836 | 9.7276 | 48.9239 | 0.17221 | 0.47154 | 40.5892 | 0.0718 | 0.0101 | 7.5432 | 29.4354 | 0.133 | 0.3696 | 43.2682 | 18.9275 | 0.0071 | 0.0098 | 0.0287 | 0.0345 | 0.0118 | 0.0165 | 0.0295 | 0.0379 | 0.0041 | 2.8527 | 25.5707 | 0.0511 | 0.133 | 57.1175 | 14.233 |  | 0.986 | 0.849 | 0.92 | 0.865 | 0.819 | 0.836 | 1.004 | CaO | Cr2O3 | FeO | MgO | MnO | NiO | SiO2 | EDS | EDS | EDS | EDS | EDS | EDS | EDS | Diopside | Cr | Fayalite | Forsterite | Mn | Ni | Forsterite | 2024-08-13 20:00 | 2024-08-13 20:00 | 2024-08-13 20:00 |  | 2024-08-13 20:00 | 0.00061 | 9e-05 | 0.06311 | 0.14727 | 0.00109 | 0.00309 | 0.09856 | 25.47 | 19.01 | 0.11 | 6.94 | 0.07 | 0.31 | 0.01 | No | No | Yes | No | No | Yes | Yes | K series | K series | K series | K series | K series | K series | K series | K series | San_Carlos_fri_morn_1 | Oct4_2024
16 | San_Carlos_fri_morn_1_WDS | 99.583 | 99.583 | 0.1004 | 0.0148 | 9.7078 | 48.7418 | 0.1717 | 0.3716 | 40.4749 | 0.01 | 0.0144 | 0.0369 | 0.0571 | 0.0152 | 0.0086 | 0.063 | 0.10082 | 0.014862 | 9.7485 | 48.9459 | 0.17242 | 0.37316 | 40.6444 | 0.0718 | 0.0101 | 7.546 | 29.3967 | 0.133 | 0.292 | 43.2136 | 18.9198 | 0.0071 | 0.0098 | 0.0287 | 0.0344 | 0.0118 | 0.0068 | 0.0295 | 0.0379 | 0.0041 | 2.8577 | 25.5725 | 0.0512 | 0.1052 | 57.1245 | 14.247 | 100.552 | 0.986 | 0.849 | 0.92 | 0.866 | 0.819 | 0.915 | 1.005 | CaO | Cr2O3 | FeO | MgO | MnO | NiO | SiO2 | EDS | EDS | EDS | EDS | EDS | WDS | EDS | Diopside | Cr | Fayalite | Forsterite | Mn | MAC - Pentlandite | Forsterite | 2024-08-13 20:00 | 2024-08-13 20:00 | 2024-08-13 20:00 | 2024-10-03 12:17 | 2024-08-13 20:00 | 0.00061 | 9e-05 | 0.06311 | 0.14727 | 0.00109 | 0.00244 | 0.09856 | 25.47 | 19.01 | 0.11 | 6.94 | 0.07 | 0.27 | 0.01 | No | No | Yes | No | No | No | Yes | K series | K series | K series | K series | K series | K series | Kα | K series | San_Carlos_fri_morn_1_WDS | Oct4_2024
17 | San_Carlos_fri_morn_2 | 98.74 | 98.74 | 0.0899 | 0.0166 | 9.7525 | 48.2165 | 0.1497 | 0.4788 | 40.036 | 0.01 | 0.0144 | 0.0369 | 0.0569 | 0.0153 | 0.021 | 0.0627 | 0.091047 | 0.016812 | 9.8769 | 48.8318 | 0.15161 | 0.48491 | 40.5469 | 0.0643 | 0.0114 | 7.5808 | 29.0799 | 0.1159 | 0.3762 | 42.7969 | 18.7146 | 0.0071 | 0.0098 | 0.0287 | 0.0343 | 0.0118 | 0.0165 | 0.0293 | 0.0342 | 0.0047 | 2.8983 | 25.5389 | 0.0451 | 0.1368 | 57.1148 | 14.2273 |  | 0.987 | 0.85 | 0.921 | 0.863 | 0.819 | 0.836 | 1.004 | CaO | Cr2O3 | FeO | MgO | MnO | NiO | SiO2 | EDS | EDS | EDS | EDS | EDS | EDS | EDS | Diopside | Cr | Fayalite | Forsterite | Mn | Ni | Forsterite | 2024-08-13 20:00 | 2024-08-13 20:00 | 2024-08-13 20:00 |  | 2024-08-13 20:00 | 0.00054 | 0.0001 | 0.06344 | 0.14523 | 0.00095 | 0.00315 | 0.09744 | 25.11 | 18.79 | 0.09 | 6.98 | 0.06 | 0.31 | 0.01 | No | No | Yes | No | No | Yes | Yes | K series | K series | K series | K series | K series | K series | K series | K series | San_Carlos_fri_morn_2 | Oct4_2024
18 | San_Carlos_fri_morn_2_WDS | 98.5526 | 98.5526 | 0.0898 | 0.0167 | 9.7565 | 48.1482 | 0.1497 | 0.3732 | 40.0185 | 0.01 | 0.0144 | 0.0369 | 0.0568 | 0.0153 | 0.0087 | 0.0627 | 0.091119 | 0.016945 | 9.8998 | 48.8553 | 0.1519 | 0.37868 | 40.6062 | 0.0642 | 0.0114 | 7.5838 | 29.0387 | 0.1159 | 0.2933 | 42.7387 | 18.7065 | 0.0071 | 0.0098 | 0.0287 | 0.0343 | 0.0118 | 0.0068 | 0.0293 | 0.0342 | 0.0047 | 2.9038 | 25.5407 | 0.0451 | 0.1068 | 57.1223 | 14.2423 | 100.552 | 0.987 | 0.849 | 0.92 | 0.865 | 0.819 | 0.915 | 1.005 | CaO | Cr2O3 | FeO | MgO | MnO | NiO | SiO2 | EDS | EDS | EDS | EDS | EDS | WDS | EDS | Diopside | Cr | Fayalite | Forsterite | Mn | MAC - Pentlandite | Forsterite | 2024-08-13 20:00 | 2024-08-13 20:00 | 2024-08-13 20:00 | 2024-10-03 12:17 | 2024-08-13 20:00 | 0.00054 | 0.0001 | 0.06344 | 0.14523 | 0.00095 | 0.00245 | 0.09744 | 25.11 | 18.79 | 0.09 | 6.98 | 0.06 | 0.27 | 0.01 | No | No | Yes | No | No | No | Yes | K series | K series | K series | K series | K series | K series | Kα | K series | San_Carlos_fri_morn_2_WDS | Oct4_2024
19 | San_Carlos_fri_morn_3 | 99.4427 | 99.4427 | 0.0952 | 0.0181 | 9.6563 | 48.6236 | 0.1463 | 0.4957 | 40.4075 | 0.01 | 0.0144 | 0.0369 | 0.0571 | 0.0152 | 0.0211 | 0.0631 | 0.095734 | 0.018201 | 9.7104 | 48.8961 | 0.14712 | 0.49848 | 40.634 | 0.068 | 0.0124 | 7.506 | 29.3254 | 0.1133 | 0.3896 | 43.1397 | 18.8883 | 0.0071 | 0.0099 | 0.0287 | 0.0344 | 0.0118 | 0.0165 | 0.0295 | 0.036 | 0.0051 | 2.8474 | 25.5545 | 0.0437 | 0.1406 | 57.1251 | 14.2477 |  | 0.986 | 0.849 | 0.92 | 0.865 | 0.819 | 0.836 | 1.005 | CaO | Cr2O3 | FeO | MgO | MnO | NiO | SiO2 | EDS | EDS | EDS | EDS | EDS | EDS | EDS | Diopside | Cr | Fayalite | Forsterite | Mn | Ni | Forsterite | 2024-08-13 20:00 | 2024-08-13 20:00 | 2024-08-13 20:00 |  | 2024-08-13 20:00 | 0.00058 | 0.00011 | 0.0628 | 0.14671 | 0.00093 | 0.00326 | 0.09837 | 25.37 | 18.97 | 0.09 | 6.91 | 0.07 | 0.33 | 0.01 | No | No | Yes | No | No | Yes | Yes | K series | K series | K series | K series | K series | K series | K series | K series | San_Carlos_fri_morn_3 | Oct4_2024
20 | San_Carlos_fri_morn_3_WDS | 99.2205 | 99.2205 | 0.0951 | 0.0183 | 9.6609 | 48.5425 | 0.1461 | 0.3708 | 40.3868 | 0.01 | 0.0144 | 0.0369 | 0.057 | 0.0152 | 0.0087 | 0.063 | 0.095847 | 0.018444 | 9.7368 | 48.9239 | 0.14725 | 0.37371 | 40.7041 | 0.068 | 0.0125 | 7.5096 | 29.2765 | 0.1132 | 0.2914 | 43.0707 | 18.8786 | 0.0071 | 0.0099 | 0.0287 | 0.0344 | 0.0118 | 0.0068 | 0.0295 | 0.036 | 0.0051 | 2.8538 | 25.5566 | 0.0437 | 0.1053 | 57.134 | 14.2654 | 100.474 | 0.986 | 0.849 | 0.92 | 0.866 | 0.819 | 0.915 | 1.005 | CaO | Cr2O3 | FeO | MgO | MnO | NiO | SiO2 | EDS | EDS | EDS | EDS | EDS | WDS | EDS | Diopside | Cr | Fayalite | Forsterite | Mn | MAC - Pentlandite | Forsterite | 2024-08-13 20:00 | 2024-08-13 20:00 | 2024-08-13 20:00 | 2024-10-03 12:17 | 2024-08-13 20:00 | 0.00058 | 0.00011 | 0.0628 | 0.14671 | 0.00093 | 0.00244 | 0.09837 | 25.37 | 18.97 | 0.09 | 6.91 | 0.07 | 0.27 | 0.01 | No | No | Yes | No | No | No | Yes | K series | K series | K series | K series | K series | K series | Kα | K series | San_Carlos_fri_morn_3_WDS | Oct4_2024
21 | Springwater_fri_afternoon_4 | 98.5958 | 98.5958 |  |  | 16.6219 | 42.7732 | 0.3094 |  | 38.8912 |  |  | 0.0458 | 0.0562 | 0.0163 |  | 0.062 | 0 | 0 | 16.8586 | 43.3824 | 0.31381 | 0 | 39.4451 |  |  | 12.9205 | 25.797 | 0.2396 |  | 41.4591 | 18.1795 |  |  | 0.0356 | 0.0339 | 0.0126 |  | 0.029 |  |  | 5.1011 | 23.3953 | 0.0962 |  | 57.1358 | 14.2716 |  |  |  | 0.928 | 0.799 | 0.826 |  | 1.01 |  |  | FeO | MgO | MnO |  | SiO2 |  |  | EDS | EDS | EDS |  | EDS |  |  | Fayalite | Forsterite | Mn |  | Forsterite |  | 2024-08-13 20:00 | 2024-08-13 20:00 |  | 2024-08-13 20:00 |  |  | 0.10899 | 0.11924 | 0.00198 |  | 0.09518 | 20.62 | 18.35 | 0.2 | 11.99 |  |  |  | No | No | Yes | No |  |  |  | K series | K series | K series | K series | K series |  |  |  | Springwater_fri_afternoon_4 | Oct4_2024
22 | San_Carlos_fri_afternoon_4 | 100.7002 | 100.7002 | 0.0962 | 0.0127 | 9.7451 | 49.2678 | 0.1702 | 0.466 | 40.9421 | 0.01 | 0.0145 | 0.037 | 0.0576 | 0.0153 | 0.0211 | 0.0635 | 0.095531 | 0.012612 | 9.6773 | 48.9253 | 0.16902 | 0.46276 | 40.6575 | 0.0688 | 0.0087 | 7.575 | 29.7139 | 0.1318 | 0.3662 | 43.6975 | 19.1382 | 0.0071 | 0.0099 | 0.0288 | 0.0347 | 0.0119 | 0.0165 | 0.0297 | 0.0359 | 0.0035 | 2.837 | 25.5634 | 0.0502 | 0.1305 | 57.1271 | 14.2525 |  | 0.986 | 0.849 | 0.92 | 0.866 | 0.819 | 0.836 | 1.005 | CaO | Cr2O3 | FeO | MgO | MnO | NiO | SiO2 | EDS | EDS | EDS | EDS | EDS | EDS | EDS | Diopside | Cr | Fayalite | Forsterite | Mn | Ni | Forsterite | 2024-08-13 20:00 | 2024-08-13 20:00 | 2024-08-13 20:00 |  | 2024-08-13 20:00 | 0.00058 | 7e-05 | 0.06337 | 0.14879 | 0.00108 | 0.00306 | 0.09969 | 25.73 | 19.22 | 0.11 | 6.97 | 0.07 | 0.31 | 0.01 | No | No | Yes | No | No | Yes | Yes | K series | K series | K series | K series | K series | K series | K series | K series | San_Carlos_fri_afternoon_4 | Oct4_2024
23 | San_Carlos_fri_afternoon_4_WDS | 100.5586 | 100.5586 | 0.0962 | 0.0127 | 9.748 | 49.2161 | 0.1702 | 0.3866 | 40.9288 | 0.01 | 0.0145 | 0.037 | 0.0575 | 0.0153 | 0.0087 | 0.0635 | 0.095666 | 0.012629 | 9.6939 | 48.9427 | 0.16925 | 0.38445 | 40.7014 | 0.0688 | 0.0087 | 7.5773 | 29.6828 | 0.1318 | 0.3038 | 43.6535 | 19.132 | 0.0071 | 0.0099 | 0.0288 | 0.0347 | 0.0119 | 0.0069 | 0.0297 | 0.0359 | 0.0035 | 2.841 | 25.5647 | 0.0502 | 0.1084 | 57.1327 | 14.2636 | 100.518 | 0.986 | 0.849 | 0.92 | 0.867 | 0.819 | 0.915 | 1.005 | CaO | Cr2O3 | FeO | MgO | MnO | NiO | SiO2 | EDS | EDS | EDS | EDS | EDS | WDS | EDS | Diopside | Cr | Fayalite | Forsterite | Mn | MAC - Pentlandite | Forsterite | 2024-08-13 20:00 | 2024-08-13 20:00 | 2024-08-13 20:00 | 2024-10-03 12:17 | 2024-08-13 20:00 | 0.00058 | 7e-05 | 0.06337 | 0.14879 | 0.00108 | 0.00254 | 0.09969 | 25.73 | 19.22 | 0.11 | 6.97 | 0.07 | 0.28 | 0.01 | No | No | Yes | No | No | No | Yes | K series | K series | K series | K series | K series | K series | Kα | K series | San_Carlos_fri_afternoon_4_WDS | Oct4_2024
24 | San_Carlos_fri_afternoon_5 | 100.7403 | 100.7403 | 0.0928 | 0.0174 | 9.7403 | 49.3591 | 0.1402 | 0.4593 | 40.9312 | 0.01 | 0.0144 | 0.037 | 0.0577 | 0.0154 | 0.021 | 0.0635 | 0.092118 | 0.017272 | 9.6687 | 48.9964 | 0.13917 | 0.45592 | 40.6304 | 0.0663 | 0.0119 | 7.5713 | 29.769 | 0.1086 | 0.3609 | 43.7191 | 19.1331 | 0.0072 | 0.0099 | 0.0288 | 0.0348 | 0.0119 | 0.0165 | 0.0297 | 0.0346 | 0.0048 | 2.8339 | 25.5955 | 0.0413 | 0.1285 | 57.1213 | 14.2401 |  | 0.986 | 0.849 | 0.92 | 0.866 | 0.819 | 0.836 | 1.004 | CaO | Cr2O3 | FeO | MgO | MnO | NiO | SiO2 | EDS | EDS | EDS | EDS | EDS | EDS | EDS | Diopside | Cr | Fayalite | Forsterite | Mn | Ni | Forsterite | 2024-08-13 20:00 | 2024-08-13 20:00 | 2024-08-13 20:00 |  | 2024-08-13 20:00 | 0.00056 | 0.0001 | 0.06333 | 0.14915 | 0.00089 | 0.00302 | 0.09964 | 25.79 | 19.21 | 0.09 | 6.97 | 0.07 | 0.3 | 0.01 | No | No | Yes | No | No | Yes | Yes | K series | K series | K series | K series | K series | K series | K series | K series | San_Carlos_fri_afternoon_5 | Oct4_2024
25 | San_Carlos_fri_afternoon_5_WDS | 100.5927 | 100.5927 | 0.0926 | 0.0173 | 9.7428 | 49.2996 | 0.1401 | 0.3868 | 40.9136 | 0.01 | 0.0145 | 0.037 | 0.0575 | 0.0154 | 0.0088 | 0.0636 | 0.092054 | 0.017198 | 9.6854 | 49.0091 | 0.13927 | 0.38452 | 40.6725 | 0.0662 | 0.0118 | 7.5732 | 29.7331 | 0.1085 | 0.3039 | 43.6711 | 19.1249 | 0.0072 | 0.0099 | 0.0288 | 0.0347 | 0.0119 | 0.0069 | 0.0297 | 0.0346 | 0.0048 | 2.838 | 25.5952 | 0.0413 | 0.1083 | 57.1267 | 14.2511 | 100.508 | 0.986 | 0.849 | 0.92 | 0.867 | 0.819 | 0.915 | 1.005 | CaO | Cr2O3 | FeO | MgO | MnO | NiO | SiO2 | EDS | EDS | EDS | EDS | EDS | WDS | EDS | Diopside | Cr | Fayalite | Forsterite | Mn | MAC - Pentlandite | Forsterite | 2024-08-13 20:00 | 2024-08-13 20:00 | 2024-08-13 20:00 | 2024-10-03 12:17 | 2024-08-13 20:00 | 0.00056 | 0.0001 | 0.06333 | 0.14911 | 0.00089 | 0.00254 | 0.09963 | 25.78 | 19.21 | 0.09 | 6.97 | 0.07 | 0.28 | 0.01 | No | No | Yes | No | No | No | Yes | K series | K series | K series | K series | K series | K series | Kα | K series | San_Carlos_fri_afternoon_5_WDS | Oct4_2024
26 | Mac_Olivine_fri_afternoon_4 | 99.4334 | 99.4334 | 0.0485 |  | 8.7362 | 49.452 | 0.142 | 0.4469 | 40.6078 | 0.0098 |  | 0.0355 | 0.0573 | 0.0152 | 0.0208 | 0.0633 | 0.048776 | 0 | 8.786 | 49.7338 | 0.14281 | 0.44945 | 40.8392 | 0.0346 |  | 6.7908 | 29.8251 | 0.11 | 0.3512 | 43.3398 | 18.9819 | 0.007 |  | 0.0276 | 0.0346 | 0.0117 | 0.0163 | 0.0296 | 0.0182 |  | 2.5643 | 25.8704 | 0.0422 | 0.1262 | 57.1263 | 14.2525 |  | 0.985 |  | 0.919 | 0.876 | 0.818 | 0.836 | 1.004 | CaO |  | FeO | MgO | MnO | NiO | SiO2 | EDS |  | EDS | EDS | EDS | EDS | EDS | Diopside |  | Fayalite | Forsterite | Mn | Ni | Forsterite | 2024-08-13 20:00 | 2024-08-13 20:00 | 2024-08-13 20:00 |  | 2024-08-13 20:00 | 0.00029 |  | 0.05674 | 0.15114 | 0.0009 | 0.00294 | 0.09879 | 26.14 | 19.05 | 0.09 | 6.24 | 0.03 | 0.29 |  | No | No | Yes | No | No | Yes |  | K series | K series | K series | K series | K series | K series | K series |  | Mac_Olivine_fri_afternoon_4 | Oct4_2024
27 | Mac_Olivine_fri_afternoon_4_WDS | 99.3612 | 99.3612 | 0.0485 |  | 8.7375 | 49.4251 | 0.1422 | 0.4071 | 40.601 | 0.0098 |  | 0.0355 | 0.0573 | 0.0152 | 0.0088 | 0.0633 | 0.048812 | 0 | 8.7937 | 49.7428 | 0.14311 | 0.40972 | 40.8619 | 0.0346 |  | 6.7918 | 29.8088 | 0.1101 | 0.3199 | 43.3173 | 18.9788 | 0.007 |  | 0.0276 | 0.0345 | 0.0117 | 0.0069 | 0.0296 | 0.0182 |  | 2.5661 | 25.871 | 0.0423 | 0.115 | 57.1291 | 14.2583 | 100.65 | 0.985 |  | 0.919 | 0.877 | 0.818 | 0.915 | 1.004 | CaO |  | FeO | MgO | MnO | NiO | SiO2 | EDS |  | EDS | EDS | EDS | WDS | EDS | Diopside |  | Fayalite | Forsterite | Mn | MAC - Pentlandite | Forsterite | 2024-08-13 20:00 | 2024-08-13 20:00 | 2024-08-13 20:00 | 2024-10-03 12:17 | 2024-08-13 20:00 | 0.00029 |  | 0.05673 | 0.15114 | 0.0009 | 0.00267 | 0.09879 | 26.14 | 19.05 | 0.09 | 6.24 | 0.03 | 0.29 |  | No | No | Yes | No | No | No |  | K series | K series | K series | K series | K series | K series | Kα |  | Mac_Olivine_fri_afternoon_4_WDS | Oct4_2024
28 | Mac_Olivine_fri_afternoon_5 | 99.4909 | 99.4909 | 0.0464 |  | 8.7413 | 49.4228 | 0.1436 | 0.4643 | 40.6724 | 0.0098 |  | 0.0355 | 0.0573 | 0.0152 | 0.0209 | 0.0633 | 0.046637 | 0 | 8.786 | 49.6757 | 0.14433 | 0.46668 | 40.8806 | 0.0332 |  | 6.7947 | 29.8074 | 0.1112 | 0.3649 | 43.3673 | 19.0121 | 0.007 |  | 0.0276 | 0.0345 | 0.0118 | 0.0164 | 0.0296 | 0.0174 |  | 2.5645 | 25.8422 | 0.0427 | 0.131 | 57.1341 | 14.2681 |  | 0.985 |  | 0.919 | 0.876 | 0.818 | 0.836 | 1.004 | CaO |  | FeO | MgO | MnO | NiO | SiO2 | EDS |  | EDS | EDS | EDS | EDS | EDS | Diopside |  | Fayalite | Forsterite | Mn | Ni | Forsterite | 2024-08-13 20:00 | 2024-08-13 20:00 | 2024-08-13 20:00 |  | 2024-08-13 20:00 | 0.00028 |  | 0.05677 | 0.15099 | 0.00091 | 0.00305 | 0.09897 | 26.11 | 19.09 | 0.09 | 6.25 | 0.03 | 0.31 |  | No | No | Yes | No | No | Yes |  | K series | K series | K series | K series | K series | K series | K series |  | Mac_Olivine_fri_afternoon_5 | Oct4_2024
29 | Mac_Olivine_fri_afternoon_5_WDS | 99.3974 | 99.3974 | 0.0463 |  | 8.7432 | 49.3881 | 0.1437 | 0.4126 | 40.6636 | 0.0098 |  | 0.0355 | 0.0572 | 0.0152 | 0.0087 | 0.0633 | 0.046581 | 0 | 8.7962 | 49.6875 | 0.14457 | 0.4151 | 40.9101 | 0.0331 |  | 6.7962 | 29.7865 | 0.1113 | 0.3242 | 43.3381 | 19.008 | 0.007 |  | 0.0276 | 0.0345 | 0.0118 | 0.0069 | 0.0296 | 0.0174 |  | 2.5669 | 25.8431 | 0.0427 | 0.1165 | 57.1378 | 14.2756 | 100.59 | 0.985 |  | 0.919 | 0.876 | 0.818 | 0.915 | 1.004 | CaO |  | FeO | MgO | MnO | NiO | SiO2 | EDS |  | EDS | EDS | EDS | WDS | EDS | Diopside |  | Fayalite | Forsterite | Mn | MAC - Pentlandite | Forsterite | 2024-08-13 20:00 | 2024-08-13 20:00 | 2024-08-13 20:00 | 2024-10-03 12:17 | 2024-08-13 20:00 | 0.00028 |  | 0.05677 | 0.15099 | 0.00091 | 0.00271 | 0.09897 | 26.11 | 19.09 | 0.09 | 6.25 | 0.03 | 0.3 |  | No | No | Yes | No | No | No |  | K series | K series | K series | K series | K series | K series | Kα |  | Mac_Olivine_fri_afternoon_5_WDS | Oct4_2024
30 | Mac_Forsterite_fri_afternoon_4 | 99.6835 | 99.6835 | 0.0994 | 0.0228 | 8.8135 | 49.527 | 0.1372 | 0.4844 | 40.5992 | 0.01 | 0.0145 | 0.0356 | 0.0574 | 0.0152 | 0.0211 | 0.0633 | 0.099716 | 0.022872 | 8.8415 | 49.6843 | 0.13764 | 0.48594 | 40.7281 | 0.071 | 0.0156 | 6.8509 | 29.8703 | 0.1062 | 0.3807 | 43.4109 | 18.9779 | 0.0071 | 0.0099 | 0.0277 | 0.0346 | 0.0117 | 0.0165 | 0.0296 | 0.0373 | 0.0063 | 2.5821 | 25.8612 | 0.0407 | 0.1365 | 57.113 | 14.2229 |  | 0.985 | 0.846 | 0.919 | 0.875 | 0.818 | 0.836 | 1.004 | CaO | Cr2O3 | FeO | MgO | MnO | NiO | SiO2 | EDS | EDS | EDS | EDS | EDS | EDS | EDS | Diopside | Cr | Fayalite | Forsterite | Mn | Ni | Forsterite | 2024-08-13 20:00 | 2024-08-13 20:00 | 2024-08-13 20:00 |  | 2024-08-13 20:00 | 0.0006 | 0.00013 | 0.05725 | 0.15114 | 0.00087 | 0.00318 | 0.09875 | 26.14 | 19.04 | 0.09 | 6.3 | 0.07 | 0.32 | 0.01 | No | No | Yes | No | No | Yes | Yes | K series | K series | K series | K series | K series | K series | K series | K series | Mac_Forsterite_fri_afternoon_4 | Oct4_2024
31 | Mac_Forsterite_fri_afternoon_4_WDS | 99.4922 | 99.4922 | 0.0995 | 0.0229 | 8.8174 | 49.4556 | 0.1372 | 0.3784 | 40.5813 | 0.01 | 0.0145 | 0.0356 | 0.0573 | 0.0152 | 0.0087 | 0.0633 | 0.10001 | 0.023017 | 8.8624 | 49.708 | 0.1379 | 0.38033 | 40.7884 | 0.0711 | 0.0156 | 6.8539 | 29.8272 | 0.1063 | 0.2974 | 43.3512 | 18.9695 | 0.0071 | 0.0099 | 0.0277 | 0.0346 | 0.0117 | 0.0069 | 0.0296 | 0.0374 | 0.0063 | 2.5871 | 25.8629 | 0.0408 | 0.1068 | 57.1206 | 14.2381 | 100.55 | 0.985 | 0.846 | 0.919 | 0.876 | 0.818 | 0.915 | 1.004 | CaO | Cr2O3 | FeO | MgO | MnO | NiO | SiO2 | EDS | EDS | EDS | EDS | EDS | WDS | EDS | Diopside | Cr | Fayalite | Forsterite | Mn | MAC - Pentlandite | Forsterite | 2024-08-13 20:00 | 2024-08-13 20:00 | 2024-08-13 20:00 | 2024-10-03 12:17 | 2024-08-13 20:00 | 0.0006 | 0.00013 | 0.05725 | 0.15114 | 0.00087 | 0.00249 | 0.09875 | 26.14 | 19.04 | 0.09 | 6.3 | 0.07 | 0.27 | 0.01 | No | No | Yes | No | No | No | Yes | K series | K series | K series | K series | K series | K series | Kα | K series | Mac_Forsterite_fri_afternoon_4_WDS | Oct4_2024
32 | San_Carlos_fri_evening_6 | 101.0778 | 101.0778 | 0.0939 | 0.0148 | 9.6829 | 49.487 | 0.1519 | 0.482 | 41.1653 | 0.01 | 0.0145 | 0.0369 | 0.0577 | 0.0153 | 0.0211 | 0.0637 | 0.092899 | 0.014642 | 9.5797 | 48.9593 | 0.15028 | 0.47686 | 40.7264 | 0.0671 | 0.0101 | 7.5267 | 29.8461 | 0.1177 | 0.3788 | 43.8888 | 19.2426 | 0.0072 | 0.0099 | 0.0287 | 0.0348 | 0.0119 | 0.0166 | 0.0298 | 0.0349 | 0.0041 | 2.8071 | 25.5691 | 0.0446 | 0.1344 | 57.136 | 14.2699 |  | 0.986 | 0.849 | 0.92 | 0.867 | 0.819 | 0.836 | 1.005 | CaO | Cr2O3 | FeO | MgO | MnO | NiO | SiO2 | EDS | EDS | EDS | EDS | EDS | EDS | EDS | Diopside | Cr | Fayalite | Forsterite | Mn | Ni | Forsterite | 2024-08-13 20:00 | 2024-08-13 20:00 | 2024-08-13 20:00 |  | 2024-08-13 20:00 | 0.00057 | 9e-05 | 0.06296 | 0.14963 | 0.00096 | 0.00317 | 0.10026 | 25.87 | 19.34 | 0.1 | 6.93 | 0.07 | 0.32 | 0.01 | No | No | Yes | No | No | Yes | Yes | K series | K series | K series | K series | K series | K series | K series | K series | San_Carlos_fri_evening_6 | Oct4_2024
33 | San_Carlos_fri_evening_6_WDS | 100.8988 | 100.8988 | 0.0939 | 0.0148 | 9.6866 | 49.4216 | 0.1517 | 0.3818 | 41.1484 | 0.01 | 0.0145 | 0.037 | 0.0576 | 0.0153 | 0.0087 | 0.0637 | 0.093064 | 0.014668 | 9.6003 | 48.9814 | 0.15035 | 0.3784 | 40.7819 | 0.0671 | 0.0101 | 7.5296 | 29.8067 | 0.1175 | 0.3 | 43.8331 | 19.2346 | 0.0072 | 0.0099 | 0.0287 | 0.0348 | 0.0119 | 0.0069 | 0.0298 | 0.0349 | 0.0041 | 2.8121 | 25.5709 | 0.0446 | 0.1066 | 57.143 | 14.2839 | 100.512 | 0.986 | 0.849 | 0.92 | 0.868 | 0.819 | 0.915 | 1.005 | CaO | Cr2O3 | FeO | MgO | MnO | NiO | SiO2 | EDS | EDS | EDS | EDS | EDS | WDS | EDS | Diopside | Cr | Fayalite | Forsterite | Mn | MAC - Pentlandite | Forsterite | 2024-08-13 20:00 | 2024-08-13 20:00 | 2024-08-13 20:00 | 2024-10-03 12:17 | 2024-08-13 20:00 | 0.00057 | 9e-05 | 0.06296 | 0.14963 | 0.00096 | 0.00251 | 0.10026 | 25.87 | 19.33 | 0.1 | 6.93 | 0.07 | 0.27 | 0.01 | No | No | Yes | No | No | No | Yes | K series | K series | K series | K series | K series | K series | Kα | K series | San_Carlos_fri_evening_6_WDS | Oct4_2024
34 | Springwater_fri_evening_5 | 98.9358 | 98.9358 |  |  | 16.5261 | 42.9459 | 0.3178 |  | 39.1461 |  |  | 0.0458 | 0.0563 | 0.0163 |  | 0.0622 | 0 | 0 | 16.7038 | 43.4078 | 0.32122 | 0 | 39.5671 |  |  | 12.846 | 25.9011 | 0.2461 |  | 41.644 | 18.2987 |  |  | 0.0356 | 0.034 | 0.0126 |  | 0.0291 |  |  | 5.0506 | 23.3925 | 0.0984 |  | 57.1528 | 14.3057 |  |  |  | 0.928 | 0.8 | 0.826 |  | 1.01 |  |  | FeO | MgO | MnO |  | SiO2 |  |  | EDS | EDS | EDS |  | EDS |  |  | Fayalite | Forsterite | Mn |  | Forsterite |  | 2024-08-13 20:00 | 2024-08-13 20:00 |  | 2024-08-13 20:00 |  |  | 0.10834 | 0.11993 | 0.00203 |  | 0.09586 | 20.74 | 18.49 | 0.2 | 11.92 |  |  |  | No | No | Yes | No |  |  |  | K series | K series | K series | K series | K series |  |  |  | Springwater_fri_evening_5 | Oct4_2024
35 | Mac_Forsterite_fri_evening_5 | 100.0708 | 100.0708 | 0.1086 | 0.01 | 8.8312 | 49.7397 | 0.1456 | 0.4951 | 40.7406 | 0.01 | 0.0145 | 0.0357 | 0.0576 | 0.0152 | 0.021 | 0.0635 | 0.10852 | 0.0099929 | 8.825 | 49.7045 | 0.1455 | 0.49475 | 40.7118 | 0.0776 | 0.0068 | 6.8646 | 29.9985 | 0.1128 | 0.3891 | 43.5773 | 19.044 | 0.0072 | 0.0099 | 0.0277 | 0.0347 | 0.0118 | 0.0165 | 0.0297 | 0.0406 | 0.0028 | 2.5772 | 25.8713 | 0.043 | 0.139 | 57.1092 | 14.217 |  | 0.985 | 0.846 | 0.919 | 0.875 | 0.818 | 0.836 | 1.004 | CaO | Cr2O3 | FeO | MgO | MnO | NiO | SiO2 | EDS | EDS | EDS | EDS | EDS | EDS | EDS | Diopside | Cr | Fayalite | Forsterite | Mn | Ni | Forsterite | 2024-08-13 20:00 | 2024-08-13 20:00 | 2024-08-13 20:00 |  | 2024-08-13 20:00 | 0.00066 | 6e-05 | 0.05737 | 0.15182 | 0.00092 | 0.00325 | 0.09909 | 26.25 | 19.11 | 0.09 | 6.31 | 0.08 | 0.33 | 0.01 | No | No | Yes | No | No | Yes | Yes | K series | K series | K series | K series | K series | K series | K series | K series | Mac_Forsterite_fri_evening_5 | Oct4_2024
36 | Mac_Forsterite_fri_evening_5_WDS | 99.9038 | 99.9037 | 0.1088 | 0.01 | 8.8345 | 49.6773 | 0.1458 | 0.4025 | 40.725 | 0.01 | 0.0145 | 0.0357 | 0.0575 | 0.0152 | 0.0088 | 0.0634 | 0.1089 | 0.01001 | 8.843 | 49.7251 | 0.14594 | 0.40289 | 40.7642 | 0.0778 | 0.0069 | 6.8672 | 29.9609 | 0.1129 | 0.3163 | 43.5252 | 19.0367 | 0.0072 | 0.0099 | 0.0278 | 0.0347 | 0.0118 | 0.0069 | 0.0297 | 0.0407 | 0.0028 | 2.5816 | 25.8727 | 0.0431 | 0.1131 | 57.1158 | 14.2302 | 100.528 | 0.985 | 0.846 | 0.919 | 0.876 | 0.818 | 0.915 | 1.004 | CaO | Cr2O3 | FeO | MgO | MnO | NiO | SiO2 | EDS | EDS | EDS | EDS | EDS | WDS | EDS | Diopside | Cr | Fayalite | Forsterite | Mn | MAC - Pentlandite | Forsterite | 2024-08-13 20:00 | 2024-08-13 20:00 | 2024-08-13 20:00 | 2024-10-03 12:17 | 2024-08-13 20:00 | 0.00066 | 6e-05 | 0.05737 | 0.15181 | 0.00092 | 0.00264 | 0.09909 | 26.25 | 19.11 | 0.09 | 6.31 | 0.08 | 0.29 | 0.01 | No | No | Yes | No | No | No | Yes | K series | K series | K series | K series | K series | K series | Kα | K series | Mac_Forsterite_fri_evening_5_WDS | Oct4_2024
37 | Mac_Olivine_fri_evening_6_WDSstart | 99.2409 | 99.2409 | 0.0589 |  | 8.6893 | 49.3081 | 0.1348 | 0.4128 | 40.637 | 0.0098 |  | 0.0355 | 0.0573 | 0.0152 | 0.0209 | 0.0632 | 0.059351 | 0 | 8.7558 | 49.6853 | 0.13583 | 0.41596 | 40.9478 | 0.0421 |  | 6.7543 | 29.7382 | 0.1044 | 0.3244 | 43.2819 | 18.9956 | 0.007 |  | 0.0276 | 0.0346 | 0.0117 | 0.0164 | 0.0295 | 0.0222 |  | 2.5547 | 25.8372 | 0.0401 | 0.1167 | 57.1431 | 14.2861 |  | 0.985 |  | 0.919 | 0.877 | 0.818 | 0.836 | 1.005 | CaO |  | FeO | MgO | MnO | NiO | SiO2 | EDS |  | EDS | EDS | EDS | EDS | EDS | Diopside |  | Fayalite | Forsterite | Mn | Ni | Forsterite | 2024-08-13 20:00 | 2024-08-13 20:00 | 2024-08-13 20:00 |  | 2024-08-13 20:00 | 0.00036 |  | 0.05642 | 0.15083 | 0.00085 | 0.00271 | 0.09894 | 26.08 | 19.08 | 0.09 | 6.21 | 0.04 | 0.27 |  | No | No | Yes | No | No | Yes |  | K series | K series | K series | K series | K series | K series | K series |  | Mac_Olivine_fri_evening_6_WDSstart | Oct4_2024
38 | Mac_Olivine_fri_evening_6_WDSstart_WDS | 99.2172 | 99.2172 | 0.0589 |  | 8.6898 | 49.2992 | 0.1348 | 0.3997 | 40.6348 | 0.0098 |  | 0.0355 | 0.0573 | 0.0152 | 0.0085 | 0.0632 | 0.059365 | 0 | 8.7584 | 49.6882 | 0.13586 | 0.40285 | 40.9554 | 0.0421 |  | 6.7547 | 29.7329 | 0.1044 | 0.3141 | 43.2745 | 18.9946 | 0.007 |  | 0.0276 | 0.0346 | 0.0117 | 0.0067 | 0.0295 | 0.0222 |  | 2.5553 | 25.8374 | 0.0401 | 0.113 | 57.144 | 14.288 | 100.588 | 0.985 |  | 0.919 | 0.877 | 0.818 | 0.915 | 1.005 | CaO |  | FeO | MgO | MnO | NiO | SiO2 | EDS |  | EDS | EDS | EDS | WDS | EDS | Diopside |  | Fayalite | Forsterite | Mn | MAC - Pentlandite | Forsterite | 2024-08-13 20:00 | 2024-08-13 20:00 | 2024-08-13 20:00 | 2024-10-03 12:17 | 2024-08-13 20:00 | 0.00036 |  | 0.05642 | 0.15083 | 0.00085 | 0.00263 | 0.09894 | 26.08 | 19.08 | 0.09 | 6.21 | 0.04 | 0.29 |  | No | No | Yes | No | No | No |  | K series | K series | K series | K series | K series | K series | Kα |  | Mac_Olivine_fri_evening_6_WDSstart_WDS | Oct4_2024
39 | Mac_Olivine_fri_evening_7_WDSstart | 99.439 | 99.439 | 0.0565 |  | 8.7132 | 49.4595 | 0.1195 | 0.4402 | 40.6501 | 0.0098 |  | 0.0355 | 0.0574 | 0.0151 | 0.0208 | 0.0633 | 0.056819 | 0 | 8.7624 | 49.7385 | 0.12017 | 0.44268 | 40.8794 | 0.0404 |  | 6.7729 | 29.8295 | 0.0926 | 0.346 | 43.356 | 19.0017 | 0.007 |  | 0.0276 | 0.0346 | 0.0117 | 0.0164 | 0.0296 | 0.0213 |  | 2.5568 | 25.8671 | 0.0355 | 0.1242 | 57.1317 | 14.2634 |  | 0.985 |  | 0.919 | 0.877 | 0.818 | 0.836 | 1.004 | CaO |  | FeO | MgO | MnO | NiO | SiO2 | EDS |  | EDS | EDS | EDS | EDS | EDS | Diopside |  | Fayalite | Forsterite | Mn | Ni | Forsterite | 2024-08-13 20:00 | 2024-08-13 20:00 | 2024-08-13 20:00 |  | 2024-08-13 20:00 | 0.00034 |  | 0.05658 | 0.15126 | 0.00076 | 0.00289 | 0.09892 | 26.16 | 19.08 | 0.08 | 6.22 | 0.04 | 0.29 |  | No | No | Yes | No | No | Yes |  | K series | K series | K series | K series | K series | K series | K series |  | Mac_Olivine_fri_evening_7_WDSstart | Oct4_2024
40 | Mac_Olivine_fri_evening_7_WDSstart_WDS | 99.3816 | 99.3816 | 0.0565 |  | 8.7144 | 49.4379 | 0.1196 | 0.4084 | 40.6447 | 0.0098 |  | 0.0355 | 0.0574 | 0.0151 | 0.0088 | 0.0633 | 0.056852 | 0 | 8.7686 | 49.7456 | 0.12034 | 0.41094 | 40.8977 | 0.0404 |  | 6.7738 | 29.8166 | 0.0926 | 0.3209 | 43.338 | 18.9992 | 0.007 |  | 0.0276 | 0.0346 | 0.0117 | 0.0069 | 0.0296 | 0.0213 |  | 2.5583 | 25.8675 | 0.0356 | 0.1153 | 57.134 | 14.268 | 100.546 | 0.985 |  | 0.919 | 0.877 | 0.818 | 0.915 | 1.004 | CaO |  | FeO | MgO | MnO | NiO | SiO2 | EDS |  | EDS | EDS | EDS | WDS | EDS | Diopside |  | Fayalite | Forsterite | Mn | MAC - Pentlandite | Forsterite | 2024-08-13 20:00 | 2024-08-13 20:00 | 2024-08-13 20:00 | 2024-10-03 12:17 | 2024-08-13 20:00 | 0.00034 |  | 0.05658 | 0.15126 | 0.00076 | 0.00268 | 0.09892 | 26.16 | 19.08 | 0.08 | 6.22 | 0.04 | 0.29 |  | No | No | Yes | No | No | No |  | K series | K series | K series | K series | K series | K series | Kα |  | Mac_Olivine_fri_evening_7_WDSstart_WDS | Oct4_2024
41 | Mac_Olivine_fri_evening_8_WDSend | 99.4729 | 99.4729 | 0.0478 |  | 8.754 | 49.4538 | 0.1355 | 0.442 | 40.6398 | 0.0098 |  | 0.0355 | 0.0574 | 0.0151 | 0.0208 | 0.0632 | 0.048053 | 0 | 8.8004 | 49.7159 | 0.13622 | 0.44434 | 40.8551 | 0.0342 |  | 6.8046 | 29.8261 | 0.1049 | 0.3473 | 43.3588 | 18.9969 | 0.007 |  | 0.0276 | 0.0346 | 0.0117 | 0.0164 | 0.0296 | 0.018 |  | 2.5685 | 25.8612 | 0.0403 | 0.1247 | 57.1291 | 14.2582 |  | 0.985 |  | 0.919 | 0.876 | 0.818 | 0.836 | 1.004 | CaO |  | FeO | MgO | MnO | NiO | SiO2 | EDS |  | EDS | EDS | EDS | EDS | EDS | Diopside |  | Fayalite | Forsterite | Mn | Ni | Forsterite | 2024-08-13 20:00 | 2024-08-13 20:00 | 2024-08-13 20:00 |  | 2024-08-13 20:00 | 0.00029 |  | 0.05685 | 0.15115 | 0.00086 | 0.0029 | 0.09889 | 26.14 | 19.07 | 0.09 | 6.25 | 0.03 | 0.29 |  | No | No | Yes | No | No | Yes |  | K series | K series | K series | K series | K series | K series | K series |  | Mac_Olivine_fri_evening_8_WDSend | Oct4_2024
42 | Mac_Olivine_fri_evening_8_WDSend_WDS | 99.3946 | 99.3946 | 0.0477 |  | 8.7555 | 49.4247 | 0.1356 | 0.3988 | 40.6324 | 0.0098 |  | 0.0355 | 0.0574 | 0.0151 | 0.0087 | 0.0632 | 0.04799 | 0 | 8.8088 | 49.7257 | 0.13643 | 0.40123 | 40.8798 | 0.0341 |  | 6.8058 | 29.8086 | 0.105 | 0.3134 | 43.3344 | 18.9934 | 0.007 |  | 0.0276 | 0.0346 | 0.0117 | 0.0069 | 0.0296 | 0.0179 |  | 2.5705 | 25.862 | 0.0403 | 0.1126 | 57.1322 | 14.2644 | 100.513 | 0.985 |  | 0.919 | 0.877 | 0.818 | 0.915 | 1.004 | CaO |  | FeO | MgO | MnO | NiO | SiO2 | EDS |  | EDS | EDS | EDS | WDS | EDS | Diopside |  | Fayalite | Forsterite | Mn | MAC - Pentlandite | Forsterite | 2024-08-13 20:00 | 2024-08-13 20:00 | 2024-08-13 20:00 | 2024-10-03 12:17 | 2024-08-13 20:00 | 0.00029 |  | 0.05685 | 0.15115 | 0.00086 | 0.00262 | 0.09889 | 26.14 | 19.07 | 0.09 | 6.25 | 0.03 | 0.29 |  | No | No | Yes | No | No | No |  | K series | K series | K series | K series | K series | K series | Kα |  | Mac_Olivine_fri_evening_8_WDSend_WDS | Oct4_2024
43 | Mac_Olivine_fri_evening_9_WDSend | 99.0248 | 99.0248 | 0.0387 |  | 8.688 | 49.2586 | 0.1224 | 0.4382 | 40.4789 | 0.0098 |  | 0.0355 | 0.0573 | 0.0151 | 0.0208 | 0.0632 | 0.039081 | 0 | 8.7736 | 49.7437 | 0.12361 | 0.44252 | 40.8775 | 0.0277 |  | 6.7533 | 29.7084 | 0.0948 | 0.3443 | 43.1746 | 18.9217 | 0.007 |  | 0.0276 | 0.0346 | 0.0117 | 0.0164 | 0.0295 | 0.0146 |  | 2.5601 | 25.8701 | 0.0365 | 0.1242 | 57.1315 | 14.263 |  | 0.985 |  | 0.919 | 0.877 | 0.818 | 0.836 | 1.004 | CaO |  | FeO | MgO | MnO | NiO | SiO2 | EDS |  | EDS | EDS | EDS | EDS | EDS | Diopside |  | Fayalite | Forsterite | Mn | Ni | Forsterite | 2024-08-13 20:00 | 2024-08-13 20:00 | 2024-08-13 20:00 |  | 2024-08-13 20:00 | 0.00023 |  | 0.05642 | 0.15063 | 0.00077 | 0.00288 | 0.0985 | 26.05 | 18.99 | 0.08 | 6.21 | 0.03 | 0.29 |  | No | No | Yes | No | No | Yes |  | K series | K series | K series | K series | K series | K series | K series |  | Mac_Olivine_fri_evening_9_WDSend | Oct4_2024
44 | Mac_Olivine_fri_evening_9_WDSend_WDS | 98.9466 | 98.9466 | 0.0386 |  | 8.6895 | 49.2294 | 0.1224 | 0.395 | 40.4717 | 0.0098 |  | 0.0355 | 0.0573 | 0.0151 | 0.0087 | 0.0632 | 0.039011 | 0 | 8.782 | 49.7535 | 0.1237 | 0.39921 | 40.9026 | 0.0276 |  | 6.7545 | 29.6908 | 0.0948 | 0.3104 | 43.1502 | 18.9183 | 0.007 |  | 0.0276 | 0.0345 | 0.0117 | 0.0068 | 0.0295 | 0.0146 |  | 2.5621 | 25.8708 | 0.0366 | 0.112 | 57.1346 | 14.2693 | 100.479 | 0.985 |  | 0.919 | 0.877 | 0.818 | 0.915 | 1.004 | CaO |  | FeO | MgO | MnO | NiO | SiO2 | EDS |  | EDS | EDS | EDS | WDS | EDS | Diopside |  | Fayalite | Forsterite | Mn | MAC - Pentlandite | Forsterite | 2024-08-13 20:00 | 2024-08-13 20:00 | 2024-08-13 20:00 | 2024-10-03 12:17 | 2024-08-13 20:00 | 0.00023 |  | 0.05642 | 0.15063 | 0.00078 | 0.0026 | 0.0985 | 26.05 | 18.99 | 0.08 | 6.21 | 0.03 | 0.28 |  | No | No | Yes | No | No | No |  | K series | K series | K series | K series | K series | K series | Kα |  | Mac_Olivine_fri_evening_9_WDSend_WDS | Oct4_2024

## Olivine_Data
| Sample Name | Total_wt% | Total_Oxide% | CaO | Cr2O3 | FeOt | MgO | MnO | NiO | SiO2 | Oxide % Sigma_CaO | Oxide % Sigma_Cr2O3 | Oxide % Sigma_FeOt | Oxide % Sigma_MgO | Oxide % Sigma_MnO | Oxide % Sigma_NiO | Oxide % Sigma_SiO2 | CaO_norm | Cr2O3_norm | FeOt_norm | MgO_norm | MnO_norm | NiO_norm | SiO2_norm | Wt%_Ca | Wt%_Cr | Wt%_Fe | Wt%_Mg | Wt%_Mn | Wt%_Ni | Wt%_O | Wt%_Si | Wt% Sigma_Ca | Wt% Sigma_Cr | Wt% Sigma_Fe | Wt% Sigma_Mg | Wt% Sigma_Mn | Wt% Sigma_Ni | Wt% Sigma_Si | Atomic %_Ca | Atomic %_Cr | Atomic %_Fe | Atomic %_Mg | Atomic %_Mn | Atomic %_Ni | Atomic %_O | Atomic %_Si | Beam Current (nA)_Ni | Intensity Correction_Ca | Intensity Correction_Cr | Intensity Correction_Fe | Intensity Correction_Mg | Intensity Correction_Mn | Intensity Correction_Ni | Intensity Correction_Si | Oxide_CaO | Oxide_Cr2O3 | Oxide_FeOt | Oxide_MgO | Oxide_MnO | Oxide_NiO | Oxide_SiO2 | Signal Type_Ca | Signal Type_Cr | Signal Type_Fe | Signal Type_Mg | Signal Type_Mn | Signal Type_Ni | Signal Type_Si | Standard Name_Ca | Standard Name_Cr | Standard Name_Fe | Standard Name_Mg | Standard Name_Mn | Standard Name_Ni | Standard Name_Si | Standardization Date_Ca | Standardization Date_Fe | Standardization Date_Mg | Standardization Date_Ni | Standardization Date_Si | k Ratio_Ca | k Ratio_Cr | k Ratio_Fe | k Ratio_Mg | k Ratio_Mn | k Ratio_Ni | k Ratio_Si | Apparent Concentration_Mg | Apparent Concentration_Si | Apparent Concentration_Ca | Apparent Concentration_Cr | Apparent Concentration_Mn | Apparent Concentration_Fe | Apparent Concentration_Ni | Factory Standard_Mg | Factory Standard_Si | Factory Standard_Ca | Factory Standard_Cr | Factory Standard_Mn | Factory Standard_Fe | Factory Standard_Ni | Line_O | Line_Mg | Line_Si | Line_Ca | Line_Cr | Line_Mn | Line_Fe | Line_Ni | SampleID | Date
0 | KA611_c212_MIA_ol1 | 99.7217 | 99.7217 | 0.4194 | 0.0591 | 12.9691 | 45.8729 | 0.2018 | 0.3343 | 39.865 | 0.011 | 0.0146 | 0.0413 | 0.0567 | 0.0157 | 0.0205 | 0.0625 | 0.42057 | 0.059265 | 13.0053 | 46.001 | 0.20236 | 0.33523 | 39.9763 | 0.2998 | 0.0404 | 10.0811 | 27.6665 | 0.1563 | 0.2627 | 42.5802 | 18.6347 | 0.0079 | 0.01 | 0.0321 | 0.0342 | 0.0121 | 0.0161 | 0.0292 | 0.1605 | 0.0167 | 3.8745 | 24.4254 | 0.0611 | 0.0961 | 57.1247 | 14.241 |  | 0.993 | 0.859 | 0.924 | 0.831 | 0.822 | 0.836 | 1.008 | CaO | Cr2O3 | FeO | MgO | MnO | NiO | SiO2 | EDS | EDS | EDS | EDS | EDS | EDS | EDS | Diopside | Cr | Fayalite | Forsterite | Mn | Ni | Forsterite | 2024-08-13 20:00 | 2024-08-13 20:00 | 2024-08-13 20:00 |  | 2024-08-13 20:00 | 0.00255 | 0.00035 | 0.08467 | 0.13299 | 0.00129 | 0.0022 | 0.09742 | 1900-01-22 | 1900-01-17 18:58 | 0.3 | 0.03 | 0.13 | 9.31 | 0.22 | No | No | No | Yes | Yes | No | Yes | K series | K series | K series | K series | K series | K series | K series | K series | KA611_c212_MIA_ol1 | Oct4_2024
1 | KA611_c212_MIA_ol1_WDS | 99.7188 | 99.7188 | 0.4194 | 0.0591 | 12.9692 | 45.872 | 0.2018 | 0.3326 | 39.8647 | 0.011 | 0.0146 | 0.0413 | 0.0567 | 0.0157 | 0.0082 | 0.0625 | 0.42058 | 0.059267 | 13.0058 | 46.0014 | 0.20237 | 0.33354 | 39.9771 | 0.2998 | 0.0404 | 10.0811 | 27.6659 | 0.1563 | 0.2613 | 42.5793 | 18.6346 | 0.0079 | 0.01 | 0.0321 | 0.0342 | 0.0121 | 0.0064 | 0.0292 | 0.1605 | 0.0167 | 3.8746 | 24.4255 | 0.0611 | 0.0955 | 57.1248 | 14.2413 | 100.5 | 0.993 | 0.859 | 0.924 | 0.831 | 0.822 | 0.916 | 1.008 | CaO | Cr2O3 | FeO | MgO | MnO | NiO | SiO2 | EDS | EDS | EDS | EDS | EDS | WDS | EDS | Diopside | Cr | Fayalite | Forsterite | Mn | MAC - Pentlandite | Forsterite | 2024-08-13 20:00 | 2024-08-13 20:00 | 2024-08-13 20:00 | 2024-10-03 12:17 | 2024-08-13 20:00 | 0.00255 | 0.00035 | 0.08467 | 0.13299 | 0.00129 | 0.00219 | 0.09742 | 1900-01-22 | 1900-01-17 18:58 | 0.3 | 0.03 | 0.13 | 9.31 | 0.24 | No | No | No | Yes | Yes | No | No | K series | K series | K series | K series | K series | K series | K series | Kα | KA611_c212_MIA_ol1_WDS | Oct4_2024
2 | KA611_c212_MIA_ol2 | 99.1709 | 99.1709 | 0.4373 | 0.0396 | 12.9106 | 45.6359 | 0.1791 | 0.3062 | 39.6621 | 0.0111 | 0.0145 | 0.0413 | 0.0565 | 0.0156 | 0.0205 | 0.0624 | 0.44096 | 0.039931 | 13.0185 | 46.0175 | 0.1806 | 0.30876 | 39.9937 | 0.3125 | 0.0271 | 10.0356 | 27.5235 | 0.1387 | 0.2406 | 42.3529 | 18.5399 | 0.0079 | 0.0099 | 0.0321 | 0.0341 | 0.0121 | 0.0161 | 0.0292 | 0.1683 | 0.0113 | 3.8778 | 24.4298 | 0.0545 | 0.0884 | 57.1252 | 14.2447 |  | 0.993 | 0.859 | 0.924 | 0.831 | 0.822 | 0.836 | 1.008 | CaO | Cr2O3 | FeO | MgO | MnO | NiO | SiO2 | EDS | EDS | EDS | EDS | EDS | EDS | EDS | Diopside | Cr | Fayalite | Forsterite | Mn | Ni | Forsterite | 2024-08-13 20:00 | 2024-08-13 20:00 | 2024-08-13 20:00 |  | 2024-08-13 20:00 | 0.00266 | 0.00023 | 0.08427 | 0.13238 | 0.00114 | 0.00201 | 0.09693 | 1900-01-21 21:22 | 1900-01-17 16:34 | 0.31 | 0.02 | 0.11 | 9.27 | 0.2 | No | No | No | Yes | Yes | No | Yes | K series | K series | K series | K series | K series | K series | K series | K series | KA611_c212_MIA_ol2 | Oct4_2024
3 | KA611_c212_MIA_ol3 | 99.5146 | 99.5146 | 0.4192 | 0.0366 | 12.9697 | 45.7778 | 0.1796 | 0.3353 | 39.7964 | 0.011 | 0.0146 | 0.0413 | 0.0567 | 0.0156 | 0.0205 | 0.0625 | 0.42124 | 0.036779 | 13.033 | 46.0011 | 0.18048 | 0.33694 | 39.9905 | 0.2996 | 0.025 | 10.0816 | 27.6091 | 0.1391 | 0.2635 | 42.4941 | 18.6026 | 0.0079 | 0.01 | 0.0321 | 0.0342 | 0.0121 | 0.0161 | 0.0292 | 0.1608 | 0.0104 | 3.8826 | 24.4244 | 0.0545 | 0.0965 | 57.1253 | 14.2455 |  | 0.993 | 0.859 | 0.924 | 0.831 | 0.822 | 0.836 | 1.008 | CaO | Cr2O3 | FeO | MgO | MnO | NiO | SiO2 | EDS | EDS | EDS | EDS | EDS | EDS | EDS | Diopside | Cr | Fayalite | Forsterite | Mn | Ni | Forsterite | 2024-08-13 20:00 | 2024-08-13 20:00 | 2024-08-13 20:00 |  | 2024-08-13 20:00 | 0.00255 | 0.00022 | 0.08467 | 0.13272 | 0.00114 | 0.0022 | 0.09725 | 1900-01-21 22:48 | 1900-01-17 18:00 | 0.3 | 0.02 | 0.11 | 9.31 | 0.22 | No | No | No | Yes | Yes | No | Yes | K series | K series | K series | K series | K series | K series | K series | K series | KA611_c212_MIA_ol3 | Oct4_2024
4 | KA611_c212_MIB_ol1 | 100.0587 | 100.0587 | 0.3991 | 0.0757 | 13.0388 | 46.0325 | 0.2102 | 0.3176 | 39.9848 | 0.0111 | 0.0146 | 0.0414 | 0.0568 | 0.0156 | 0.0206 | 0.0626 | 0.39887 | 0.075656 | 13.0312 | 46.0055 | 0.21008 | 0.31741 | 39.9613 | 0.2852 | 0.0518 | 10.1353 | 27.7627 | 0.1628 | 0.2496 | 42.7206 | 18.6907 | 0.0079 | 0.01 | 0.0322 | 0.0343 | 0.0121 | 0.0162 | 0.0293 | 0.1522 | 0.0213 | 3.8825 | 24.4294 | 0.0634 | 0.0909 | 57.1236 | 14.2366 |  | 0.993 | 0.859 | 0.924 | 0.831 | 0.822 | 0.836 | 1.008 | CaO | Cr2O3 | FeO | MgO | MnO | NiO | SiO2 | EDS | EDS | EDS | EDS | EDS | EDS | EDS | Diopside | Cr | Fayalite | Forsterite | Mn | Ni | Forsterite | 2024-08-13 20:00 | 2024-08-13 20:00 | 2024-08-13 20:00 |  | 2024-08-13 20:00 | 0.00243 | 0.00044 | 0.08512 | 0.13344 | 0.00134 | 0.00209 | 0.0977 | 1900-01-22 01:55 | 1900-01-17 20:10 | 0.28 | 0.04 | 0.13 | 9.36 | 0.21 | No | No | No | Yes | Yes | No | Yes | K series | K series | K series | K series | K series | K series | K series | K series | KA611_c212_MIB_ol1 | Oct4_2024
5 | KA611_c212_MIB_ol1_WDS | 100.0493 | 100.0493 | 0.3991 | 0.0757 | 13.0391 | 46.0294 | 0.2102 | 0.312 | 39.9839 | 0.0111 | 0.0146 | 0.0414 | 0.0568 | 0.0156 | 0.0081 | 0.0626 | 0.3989 | 0.075663 | 13.0327 | 46.0067 | 0.2101 | 0.31185 | 39.9642 | 0.2852 | 0.0518 | 10.1355 | 27.7608 | 0.1628 | 0.2452 | 42.7177 | 18.6903 | 0.0079 | 0.01 | 0.0322 | 0.0343 | 0.0121 | 0.0064 | 0.0293 | 0.1523 | 0.0213 | 3.8828 | 24.4295 | 0.0634 | 0.0893 | 57.124 | 14.2374 | 100.506 | 0.993 | 0.859 | 0.924 | 0.831 | 0.822 | 0.916 | 1.008 | CaO | Cr2O3 | FeO | MgO | MnO | NiO | SiO2 | EDS | EDS | EDS | EDS | EDS | WDS | EDS | Diopside | Cr | Fayalite | Forsterite | Mn | MAC - Pentlandite | Forsterite | 2024-08-13 20:00 | 2024-08-13 20:00 | 2024-08-13 20:00 | 2024-10-03 12:17 | 2024-08-13 20:00 | 0.00243 | 0.00044 | 0.08512 | 0.13344 | 0.00134 | 0.00205 | 0.0977 | 1900-01-22 01:55 | 1900-01-17 20:10 | 0.28 | 0.04 | 0.13 | 9.36 | 0.22 | No | No | No | Yes | Yes | No | No | K series | K series | K series | K series | K series | K series | K series | Kα | KA611_c212_MIB_ol1_WDS | Oct4_2024
6 | KA611_c212_MIB_ol2 | 100.0356 | 100.0356 | 0.4595 | 0.0375 | 12.9901 | 45.9315 | 0.1869 | 0.3425 | 40.0878 | 0.0112 | 0.0146 | 0.0413 | 0.0568 | 0.0156 | 0.0204 | 0.0627 | 0.45934 | 0.037487 | 12.9855 | 45.9151 | 0.18683 | 0.34238 | 40.0735 | 0.3284 | 0.0256 | 10.0974 | 27.7018 | 0.1447 | 0.2691 | 42.7297 | 18.7389 | 0.008 | 0.01 | 0.0321 | 0.0342 | 0.0121 | 0.0161 | 0.0293 | 0.1753 | 0.0105 | 3.8682 | 24.3774 | 0.0564 | 0.0981 | 57.1398 | 14.2743 |  | 0.993 | 0.859 | 0.924 | 0.831 | 0.822 | 0.836 | 1.009 | CaO | Cr2O3 | FeO | MgO | MnO | NiO | SiO2 | EDS | EDS | EDS | EDS | EDS | EDS | EDS | Diopside | Cr | Fayalite | Forsterite | Mn | Ni | Forsterite | 2024-08-13 20:00 | 2024-08-13 20:00 | 2024-08-13 20:00 |  | 2024-08-13 20:00 | 0.0028 | 0.00022 | 0.0848 | 0.13318 | 0.00119 | 0.00225 | 0.09803 | 1900-01-22 00:43 | 1900-01-17 21:36 | 0.33 | 0.02 | 0.12 | 9.33 | 0.23 | No | No | No | Yes | Yes | No | Yes | K series | K series | K series | K series | K series | K series | K series | K series | KA611_c212_MIB_ol2 | Oct4_2024
7 | KA611_c212_MIB_ol3 | 100.7088 | 100.7088 | 0.4105 | 0.0398 | 13.0216 | 46.3194 | 0.1874 | 0.329 | 40.4011 | 0.0111 | 0.0146 | 0.0415 | 0.0571 | 0.0157 | 0.0206 | 0.063 | 0.40761 | 0.03952 | 12.93 | 45.9934 | 0.18608 | 0.32668 | 40.1168 | 0.2934 | 0.0272 | 10.1219 | 27.9357 | 0.1452 | 0.2585 | 43.0416 | 18.8853 | 0.0079 | 0.01 | 0.0323 | 0.0344 | 0.0122 | 0.0162 | 0.0294 | 0.1555 | 0.0111 | 3.8498 | 24.4071 | 0.0561 | 0.0935 | 57.1441 | 14.2827 |  | 0.992 | 0.859 | 0.924 | 0.832 | 0.822 | 0.836 | 1.009 | CaO | Cr2O3 | FeO | MgO | MnO | NiO | SiO2 | EDS | EDS | EDS | EDS | EDS | EDS | EDS | Diopside | Cr | Fayalite | Forsterite | Mn | Ni | Forsterite | 2024-08-13 20:00 | 2024-08-13 20:00 | 2024-08-13 20:00 |  | 2024-08-13 20:00 | 0.0025 | 0.00023 | 0.085 | 0.13446 | 0.00119 | 0.00216 | 0.09878 | 1900-01-22 06:00 | 1900-01-18 01:12 | 0.29 | 0.02 | 0.12 | 9.35 | 0.22 | No | No | No | Yes | Yes | No | Yes | K series | K series | K series | K series | K series | K series | K series | K series | KA611_c212_MIB_ol3 | Oct4_2024
8 | KA611_c214_MIA_ol1 | 99.5955 | 99.5955 | 0.3819 | 0.0499 | 13.5067 | 45.3724 | 0.1785 | 0.3095 | 39.7966 | 0.011 | 0.0146 | 0.0421 | 0.0567 | 0.0157 | 0.0205 | 0.0626 | 0.38345 | 0.050103 | 13.5616 | 45.5567 | 0.17922 | 0.31076 | 39.9582 | 0.2729 | 0.0341 | 10.499 | 27.3646 | 0.1383 | 0.2432 | 42.4406 | 18.6027 | 0.0079 | 0.01 | 0.0327 | 0.0342 | 0.0122 | 0.0161 | 0.0293 | 0.1467 | 0.0141 | 4.0492 | 24.2434 | 0.0542 | 0.0892 | 57.1367 | 14.2664 |  | 0.994 | 0.861 | 0.924 | 0.826 | 0.823 | 0.836 | 1.009 | CaO | Cr2O3 | FeO | MgO | MnO | NiO | SiO2 | EDS | EDS | EDS | EDS | EDS | EDS | EDS | Diopside | Cr | Fayalite | Forsterite | Mn | Ni | Forsterite | 2024-08-13 20:00 | 2024-08-13 20:00 | 2024-08-13 20:00 |  | 2024-08-13 20:00 | 0.00233 | 0.00029 | 0.08823 | 0.13077 | 0.00114 | 0.00203 | 0.09731 | 1900-01-21 14:38 | 1900-01-17 18:14 | 0.27 | 0.03 | 0.11 | 9.71 | 0.2 | No | No | No | Yes | Yes | No | Yes | K series | K series | K series | K series | K series | K series | K series | K series | KA611_c214_MIA_ol1 | Oct4_2024
9 | KA611_c214_MIA_ol1_WDS | 99.5909 | 99.5909 | 0.3819 | 0.0499 | 13.5068 | 45.3709 | 0.1785 | 0.3068 | 39.7961 | 0.011 | 0.0146 | 0.0421 | 0.0567 | 0.0157 | 0.0081 | 0.0626 | 0.38347 | 0.050105 | 13.5623 | 45.5573 | 0.17923 | 0.30806 | 39.9596 | 0.2729 | 0.0341 | 10.4991 | 27.3637 | 0.1382 | 0.2411 | 42.4392 | 18.6025 | 0.0079 | 0.01 | 0.0327 | 0.0342 | 0.0122 | 0.0063 | 0.0293 | 0.1467 | 0.0141 | 4.0494 | 24.2435 | 0.0542 | 0.0885 | 57.1369 | 14.2667 | 100.493 | 0.994 | 0.861 | 0.924 | 0.826 | 0.823 | 0.916 | 1.009 | CaO | Cr2O3 | FeO | MgO | MnO | NiO | SiO2 | EDS | EDS | EDS | EDS | EDS | WDS | EDS | Diopside | Cr | Fayalite | Forsterite | Mn | MAC - Pentlandite | Forsterite | 2024-08-13 20:00 | 2024-08-13 20:00 | 2024-08-13 20:00 | 2024-10-03 12:17 | 2024-08-13 20:00 | 0.00233 | 0.00029 | 0.08823 | 0.13077 | 0.00114 | 0.00202 | 0.09731 | 1900-01-21 14:38 | 1900-01-17 18:14 | 0.27 | 0.03 | 0.11 | 9.71 | 0.22 | No | No | No | Yes | Yes | No | No | K series | K series | K series | K series | K series | K series | K series | Kα | KA611_c214_MIA_ol1_WDS | Oct4_2024
10 | KA611_c214_MIA_ol2 | 99.7682 | 99.7682 | 0.3725 | 0.0639 | 13.4328 | 45.5343 | 0.1966 | 0.3039 | 39.8642 | 0.011 | 0.0146 | 0.042 | 0.0568 | 0.0157 | 0.0206 | 0.0627 | 0.37337 | 0.064048 | 13.464 | 45.6401 | 0.19706 | 0.30461 | 39.9568 | 0.2662 | 0.0437 | 10.4416 | 27.4622 | 0.1523 | 0.2388 | 42.5291 | 18.6344 | 0.0079 | 0.01 | 0.0327 | 0.0343 | 0.0122 | 0.0162 | 0.0293 | 0.1428 | 0.0181 | 4.0186 | 24.2785 | 0.0596 | 0.0874 | 57.1347 | 14.2604 |  | 0.993 | 0.86 | 0.924 | 0.827 | 0.823 | 0.836 | 1.009 | CaO | Cr2O3 | FeO | MgO | MnO | NiO | SiO2 | EDS | EDS | EDS | EDS | EDS | EDS | EDS | Diopside | Cr | Fayalite | Forsterite | Mn | Ni | Forsterite | 2024-08-13 20:00 | 2024-08-13 20:00 | 2024-08-13 20:00 |  | 2024-08-13 20:00 | 0.00227 | 0.00038 | 0.08774 | 0.13137 | 0.00125 | 0.002 | 0.09746 | 1900-01-21 17:17 | 1900-01-17 18:58 | 0.26 | 0.04 | 0.13 | 9.65 | 0.2 | No | No | No | Yes | Yes | No | Yes | K series | K series | K series | K series | K series | K series | K series | K series | KA611_c214_MIA_ol2 | Oct4_2024
11 | KA611_c214_MIA_ol3 | 100.1533 | 100.1533 | 0.3685 | 0.0386 | 13.5161 | 45.7263 | 0.1811 | 0.2996 | 40.0231 | 0.011 | 0.0146 | 0.0421 | 0.0569 | 0.0157 | 0.0206 | 0.0628 | 0.36794 | 0.038541 | 13.4954 | 45.6563 | 0.18082 | 0.29914 | 39.9618 | 0.2634 | 0.0264 | 10.5063 | 27.578 | 0.1402 | 0.2354 | 42.6949 | 18.7086 | 0.0079 | 0.01 | 0.0327 | 0.0343 | 0.0122 | 0.0162 | 0.0293 | 0.1407 | 0.0109 | 4.0277 | 24.2856 | 0.0546 | 0.0859 | 57.1334 | 14.2613 |  | 0.993 | 0.86 | 0.924 | 0.827 | 0.823 | 0.836 | 1.009 | CaO | Cr2O3 | FeO | MgO | MnO | NiO | SiO2 | EDS | EDS | EDS | EDS | EDS | EDS | EDS | Diopside | Cr | Fayalite | Forsterite | Mn | Ni | Forsterite | 2024-08-13 20:00 | 2024-08-13 20:00 | 2024-08-13 20:00 |  | 2024-08-13 20:00 | 0.00225 | 0.00023 | 0.08828 | 0.13194 | 0.00115 | 0.00197 | 0.09784 | 1900-01-21 19:26 | 1900-01-17 20:53 | 0.26 | 0.02 | 0.12 | 9.71 | 0.2 | No | No | No | Yes | Yes | No | Yes | K series | K series | K series | K series | K series | K series | K series | K series | KA611_c214_MIA_ol3 | Oct4_2024
12 | KA611_c218_MIA_ol1 | 99.2 | 99.2 | 0.3883 | 0.0532 | 13.586 | 45.1749 | 0.1857 | 0.3265 | 39.4854 | 0.011 | 0.0146 | 0.0422 | 0.0567 | 0.0157 | 0.0205 | 0.0624 | 0.39143 | 0.053629 | 13.6956 | 45.5392 | 0.1872 | 0.32913 | 39.8038 | 0.2775 | 0.0364 | 10.5606 | 27.2455 | 0.1438 | 0.2566 | 42.2223 | 18.4573 | 0.0078 | 0.01 | 0.0328 | 0.0342 | 0.0122 | 0.0161 | 0.0292 | 0.1498 | 0.0152 | 4.0925 | 24.2536 | 0.0567 | 0.0946 | 57.1151 | 14.2226 |  | 0.994 | 0.861 | 0.925 | 0.825 | 0.823 | 0.836 | 1.008 | CaO | Cr2O3 | FeO | MgO | MnO | NiO | SiO2 | EDS | EDS | EDS | EDS | EDS | EDS | EDS | Diopside | Cr | Fayalite | Forsterite | Mn | Ni | Forsterite | 2024-08-13 20:00 | 2024-08-13 20:00 | 2024-08-13 20:00 |  | 2024-08-13 20:00 | 0.00237 | 0.00031 | 0.08878 | 0.12996 | 0.00118 | 0.00215 | 0.09648 | 1900-01-21 11:17 | 1900-01-17 14:38 | 0.28 | 0.03 | 0.12 | 9.77 | 0.21 | No | No | No | Yes | Yes | No | Yes | K series | K series | K series | K series | K series | K series | K series | K series | KA611_c218_MIA_ol1 | Oct4_2024
13 | KA611_c218_MIA_ol1_WDS | 99.1489 | 99.1489 | 0.3883 | 0.0533 | 13.5874 | 45.158 | 0.1857 | 0.2957 | 39.4806 | 0.011 | 0.0146 | 0.0422 | 0.0567 | 0.0157 | 0.008 | 0.0624 | 0.39163 | 0.053757 | 13.704 | 45.5456 | 0.18729 | 0.29824 | 39.8195 | 0.2775 | 0.0365 | 10.5617 | 27.2353 | 0.1438 | 0.2324 | 42.2068 | 18.455 | 0.0078 | 0.01 | 0.0328 | 0.0342 | 0.0122 | 0.0063 | 0.0292 | 0.1499 | 0.0152 | 4.0946 | 24.2542 | 0.0567 | 0.0857 | 57.1171 | 14.2266 | 100.557 | 0.994 | 0.861 | 0.925 | 0.825 | 0.823 | 0.916 | 1.008 | CaO | Cr2O3 | FeO | MgO | MnO | NiO | SiO2 | EDS | EDS | EDS | EDS | EDS | WDS | EDS | Diopside | Cr | Fayalite | Forsterite | Mn | MAC - Pentlandite | Forsterite | 2024-08-13 20:00 | 2024-08-13 20:00 | 2024-08-13 20:00 | 2024-10-03 12:17 | 2024-08-13 20:00 | 0.00237 | 0.00031 | 0.08878 | 0.12996 | 0.00118 | 0.00195 | 0.09648 | 1900-01-21 11:17 | 1900-01-17 14:38 | 0.28 | 0.03 | 0.12 | 9.77 | 0.21 | No | No | No | Yes | Yes | No | No | K series | K series | K series | K series | K series | K series | K series | Kα | KA611_c218_MIA_ol1_WDS | Oct4_2024
14 | KA611_c218_MIA_ol2 | 99.4093 | 99.4093 | 0.3986 | 0.0614 | 13.5388 | 45.329 | 0.1903 | 0.2923 | 39.599 | 0.011 | 0.0146 | 0.0421 | 0.0568 | 0.0158 | 0.0205 | 0.0625 | 0.40097 | 0.061765 | 13.6192 | 45.5983 | 0.19143 | 0.29404 | 39.8343 | 0.2849 | 0.042 | 10.5239 | 27.3384 | 0.1473 | 0.2297 | 42.3327 | 18.5104 | 0.0079 | 0.01 | 0.0328 | 0.0342 | 0.0122 | 0.0161 | 0.0292 | 0.1534 | 0.0174 | 4.0679 | 24.274 | 0.0579 | 0.0845 | 57.1179 | 14.227 |  | 0.994 | 0.861 | 0.925 | 0.826 | 0.823 | 0.836 | 1.008 | CaO | Cr2O3 | FeO | MgO | MnO | NiO | SiO2 | EDS | EDS | EDS | EDS | EDS | EDS | EDS | Diopside | Cr | Fayalite | Forsterite | Mn | Ni | Forsterite | 2024-08-13 20:00 | 2024-08-13 20:00 | 2024-08-13 20:00 |  | 2024-08-13 20:00 | 0.00243 | 0.00036 | 0.08845 | 0.13057 | 0.00121 | 0.00192 | 0.09678 | 1900-01-21 13:55 | 1900-01-17 15:50 | 0.28 | 0.04 | 0.12 | 9.73 | 0.19 | No | No | No | Yes | Yes | No | Yes | K series | K series | K series | K series | K series | K series | K series | K series | KA611_c218_MIA_ol2 | Oct4_2024
15 | KA611_c218_MIA_ol2_WDS | 99.4185 | 99.4185 | 0.3986 | 0.0614 | 13.5385 | 45.3321 | 0.1902 | 0.2978 | 39.5999 | 0.011 | 0.0146 | 0.0421 | 0.0568 | 0.0158 | 0.0081 | 0.0625 | 0.40093 | 0.061759 | 13.6177 | 45.5972 | 0.19131 | 0.29954 | 39.8315 | 0.2849 | 0.042 | 10.5237 | 27.3403 | 0.1473 | 0.234 | 42.3355 | 18.5108 | 0.0079 | 0.01 | 0.0328 | 0.0342 | 0.0122 | 0.0063 | 0.0292 | 0.1534 | 0.0174 | 4.0675 | 24.2739 | 0.0579 | 0.086 | 57.1175 | 14.2263 | 100.515 | 0.994 | 0.861 | 0.925 | 0.826 | 0.823 | 0.916 | 1.008 | CaO | Cr2O3 | FeO | MgO | MnO | NiO | SiO2 | EDS | EDS | EDS | EDS | EDS | WDS | EDS | Diopside | Cr | Fayalite | Forsterite | Mn | MAC - Pentlandite | Forsterite | 2024-08-13 20:00 | 2024-08-13 20:00 | 2024-08-13 20:00 | 2024-10-03 12:17 | 2024-08-13 20:00 | 0.00243 | 0.00036 | 0.08845 | 0.13057 | 0.00121 | 0.00196 | 0.09678 | 1900-01-21 13:55 | 1900-01-17 15:50 | 0.28 | 0.04 | 0.12 | 9.73 | 0.21 | No | No | No | Yes | Yes | No | No | K series | K series | K series | K series | K series | K series | K series | Kα | KA611_c218_MIA_ol2_WDS | Oct4_2024
16 | KA611_c218_MIA_ol3 | 99.6027 | 99.6027 | 0.3766 | 0.0637 | 13.6864 | 45.3589 | 0.1709 | 0.2989 | 39.6474 | 0.011 | 0.0146 | 0.0423 | 0.0568 | 0.0157 | 0.0205 | 0.0625 | 0.3781 | 0.063954 | 13.741 | 45.5398 | 0.17158 | 0.30009 | 39.8055 | 0.2691 | 0.0436 | 10.6387 | 27.3564 | 0.1324 | 0.2349 | 42.3947 | 18.533 | 0.0079 | 0.01 | 0.0328 | 0.0342 | 0.0121 | 0.0161 | 0.0292 | 0.1447 | 0.0181 | 4.1061 | 24.2537 | 0.0519 | 0.0862 | 57.1161 | 14.2231 |  | 0.994 | 0.861 | 0.925 | 0.825 | 0.823 | 0.836 | 1.008 | CaO | Cr2O3 | FeO | MgO | MnO | NiO | SiO2 | EDS | EDS | EDS | EDS | EDS | EDS | EDS | Diopside | Cr | Fayalite | Forsterite | Mn | Ni | Forsterite | 2024-08-13 20:00 | 2024-08-13 20:00 | 2024-08-13 20:00 |  | 2024-08-13 20:00 | 0.0023 | 0.00038 | 0.08943 | 0.13049 | 0.00109 | 0.00196 | 0.09688 | 1900-01-21 13:41 | 1900-01-17 16:19 | 0.27 | 0.04 | 0.11 | 9.84 | 0.2 | No | No | No | Yes | Yes | No | Yes | K series | K series | K series | K series | K series | K series | K series | K series | KA611_c218_MIA_ol3 | Oct4_2024
17 | KA611_c213_MIB_ol1 | 100.2936 | 100.2936 | 0.3369 | 0.0793 | 13.9104 | 45.4669 | 0.1752 | 0.2827 | 40.0422 | 0.0108 | 0.0147 | 0.0426 | 0.057 | 0.0158 | 0.0205 | 0.0628 | 0.33591 | 0.079068 | 13.8697 | 45.3338 | 0.17469 | 0.28187 | 39.925 | 0.2408 | 0.0543 | 10.8128 | 27.4216 | 0.1357 | 0.2222 | 42.6888 | 18.7175 | 0.0078 | 0.0101 | 0.0331 | 0.0344 | 0.0123 | 0.0161 | 0.0294 | 0.1287 | 0.0223 | 4.1464 | 24.1548 | 0.0529 | 0.081 | 57.1417 | 14.2722 |  | 0.994 | 0.862 | 0.925 | 0.823 | 0.823 | 0.836 | 1.009 | CaO | Cr2O3 | FeO | MgO | MnO | NiO | SiO2 | EDS | EDS | EDS | EDS | EDS | EDS | EDS | Diopside | Cr | Fayalite | Forsterite | Mn | Ni | Forsterite | 2024-08-13 20:00 | 2024-08-13 20:00 | 2024-08-13 20:00 |  | 2024-08-13 20:00 | 0.00205 | 0.00047 | 0.0909 | 0.13061 | 0.00112 | 0.00186 | 0.09792 | 1900-01-21 14:10 | 1900-01-17 21:07 | 0.24 | 0.05 | 0.11 | 10 | 0.19 | No | No | No | Yes | Yes | No | Yes | K series | K series | K series | K series | K series | K series | K series | K series | KA611_c213_MIB_ol1 | Oct4_2024
18 | KA611_c213_MIB_ol1_WDS | 100.3078 | 100.3078 | 0.337 | 0.0793 | 13.91 | 45.4716 | 0.1751 | 0.2912 | 40.0437 | 0.0108 | 0.0147 | 0.0426 | 0.057 | 0.0158 | 0.008 | 0.0628 | 0.33597 | 0.079057 | 13.8673 | 45.332 | 0.17456 | 0.29031 | 39.9208 | 0.2408 | 0.0542 | 10.8124 | 27.4244 | 0.1356 | 0.2288 | 42.6932 | 18.7182 | 0.0078 | 0.0101 | 0.0331 | 0.0344 | 0.0123 | 0.0063 | 0.0294 | 0.1287 | 0.0223 | 4.1458 | 24.1546 | 0.0529 | 0.0835 | 57.1411 | 14.2711 | 100.492 | 0.994 | 0.862 | 0.925 | 0.823 | 0.823 | 0.916 | 1.009 | CaO | Cr2O3 | FeO | MgO | MnO | NiO | SiO2 | EDS | EDS | EDS | EDS | EDS | WDS | EDS | Diopside | Cr | Fayalite | Forsterite | Mn | MAC - Pentlandite | Forsterite | 2024-08-13 20:00 | 2024-08-13 20:00 | 2024-08-13 20:00 | 2024-10-03 12:17 | 2024-08-13 20:00 | 0.00205 | 0.00047 | 0.0909 | 0.13061 | 0.00112 | 0.00192 | 0.09792 | 1900-01-21 14:10 | 1900-01-17 21:07 | 0.24 | 0.05 | 0.11 | 10 | 0.21 | No | No | No | Yes | Yes | No | No | K series | K series | K series | K series | K series | K series | K series | Kα | KA611_c213_MIB_ol1_WDS | Oct4_2024
19 | KA611_c213_MIB_ol2 | 100.4433 | 100.4433 | 0.3194 | 0.0826 | 13.9828 | 45.4831 | 0.2047 | 0.3024 | 40.0683 | 0.0108 | 0.0147 | 0.0426 | 0.057 | 0.0157 | 0.0206 | 0.0628 | 0.31799 | 0.082235 | 13.9211 | 45.2824 | 0.2038 | 0.30107 | 39.8915 | 0.2283 | 0.0565 | 10.8691 | 27.4314 | 0.1585 | 0.2376 | 42.7322 | 18.7297 | 0.0077 | 0.0101 | 0.0331 | 0.0344 | 0.0122 | 0.0162 | 0.0293 | 0.1219 | 0.0232 | 4.1635 | 24.1377 | 0.0617 | 0.0866 | 57.139 | 14.2663 |  | 0.994 | 0.862 | 0.925 | 0.823 | 0.823 | 0.836 | 1.009 | CaO | Cr2O3 | FeO | MgO | MnO | NiO | SiO2 | EDS | EDS | EDS | EDS | EDS | EDS | EDS | Diopside | Cr | Fayalite | Forsterite | Mn | Ni | Forsterite | 2024-08-13 20:00 | 2024-08-13 20:00 | 2024-08-13 20:00 |  | 2024-08-13 20:00 | 0.00195 | 0.00049 | 0.09139 | 0.13051 | 0.00131 | 0.00199 | 0.09798 | 1900-01-21 13:41 | 1900-01-17 21:22 | 0.23 | 0.05 | 0.13 | 10.05 | 0.2 | No | No | No | Yes | Yes | No | Yes | K series | K series | K series | K series | K series | K series | K series | K series | KA611_c213_MIB_ol2 | Oct4_2024
20 | KA611_c213_MIB_ol3 | 100.266 | 100.266 | 0.3333 | 0.0846 | 13.8626 | 45.4998 | 0.2128 | 0.2856 | 39.9872 | 0.0108 | 0.0148 | 0.0426 | 0.0569 | 0.0158 | 0.0204 | 0.0627 | 0.33242 | 0.084376 | 13.8258 | 45.3791 | 0.21224 | 0.28484 | 39.8812 | 0.2382 | 0.0579 | 10.7756 | 27.4414 | 0.1648 | 0.2244 | 42.6717 | 18.6918 | 0.0078 | 0.0101 | 0.0331 | 0.0343 | 0.0123 | 0.016 | 0.0293 | 0.1273 | 0.0238 | 4.1333 | 24.1788 | 0.0643 | 0.0819 | 57.1342 | 14.2564 |  | 0.994 | 0.861 | 0.925 | 0.824 | 0.823 | 0.836 | 1.009 | CaO | Cr2O3 | FeO | MgO | MnO | NiO | SiO2 | EDS | EDS | EDS | EDS | EDS | EDS | EDS | Diopside | Cr | Fayalite | Forsterite | Mn | Ni | Forsterite | 2024-08-13 20:00 | 2024-08-13 20:00 | 2024-08-13 20:00 |  | 2024-08-13 20:00 | 0.00203 | 0.0005 | 0.09059 | 0.13073 | 0.00136 | 0.00188 | 0.09777 | 1900-01-21 14:38 | 1900-01-17 20:24 | 0.24 | 0.05 | 0.14 | 9.97 | 0.19 | No | No | No | Yes | Yes | No | Yes | K series | K series | K series | K series | K series | K series | K series | K series | KA611_c213_MIB_ol3 | Oct4_2024
21 | KA611_c209_MIA_ol1 | 99.4818 | 99.4818 | 0.4449 | 0.0314 | 13.1555 | 45.6126 | 0.2059 | 0.317 | 39.7143 | 0.0112 | 0.0146 | 0.0416 | 0.0568 | 0.0157 | 0.0205 | 0.0626 | 0.44722 | 0.031564 | 13.2241 | 45.8503 | 0.20697 | 0.31865 | 39.9213 | 0.318 | 0.0215 | 10.226 | 27.5095 | 0.1595 | 0.2491 | 42.4339 | 18.5643 | 0.008 | 0.01 | 0.0324 | 0.0343 | 0.0122 | 0.0161 | 0.0292 | 0.1709 | 0.0089 | 3.9434 | 24.3684 | 0.0625 | 0.0914 | 57.1197 | 14.2349 |  | 0.993 | 0.859 | 0.924 | 0.829 | 0.822 | 0.836 | 1.008 | CaO | Cr2O3 | FeO | MgO | MnO | NiO | SiO2 | EDS | EDS | EDS | EDS | EDS | EDS | EDS | Diopside | Cr | Fayalite | Forsterite | Mn | Ni | Forsterite | 2024-08-13 20:00 | 2024-08-13 20:00 | 2024-08-13 20:00 |  | 2024-08-13 20:00 | 0.00271 | 0.00018 | 0.0859 | 0.13194 | 0.00131 | 0.00208 | 0.09706 | 1900-01-21 19:41 | 1900-01-17 17:17 | 0.32 | 0.02 | 0.13 | 9.45 | 0.21 | No | No | No | Yes | Yes | No | Yes | K series | K series | K series | K series | K series | K series | K series | K series | KA611_c209_MIA_ol1 | Oct4_2024
22 | KA611_c209_MIA_ol1_WDS | 99.4561 | 99.4561 | 0.4449 | 0.0315 | 13.1562 | 45.604 | 0.206 | 0.3016 | 39.7119 | 0.0112 | 0.0146 | 0.0416 | 0.0568 | 0.0157 | 0.0081 | 0.0626 | 0.44733 | 0.031672 | 13.2281 | 45.8534 | 0.20713 | 0.30325 | 39.9291 | 0.318 | 0.0215 | 10.2265 | 27.5042 | 0.1595 | 0.237 | 42.4261 | 18.5632 | 0.008 | 0.01 | 0.0324 | 0.0342 | 0.0122 | 0.0064 | 0.0292 | 0.1709 | 0.0089 | 3.9444 | 24.3687 | 0.0625 | 0.087 | 57.1207 | 14.2369 | 100.48 | 0.993 | 0.859 | 0.924 | 0.829 | 0.822 | 0.916 | 1.009 | CaO | Cr2O3 | FeO | MgO | MnO | NiO | SiO2 | EDS | EDS | EDS | EDS | EDS | WDS | EDS | Diopside | Cr | Fayalite | Forsterite | Mn | MAC - Pentlandite | Forsterite | 2024-08-13 20:00 | 2024-08-13 20:00 | 2024-08-13 20:00 | 2024-10-03 12:17 | 2024-08-13 20:00 | 0.00271 | 0.00019 | 0.0859 | 0.13194 | 0.00131 | 0.00198 | 0.09706 | 1900-01-21 19:41 | 1900-01-17 17:17 | 0.32 | 0.02 | 0.13 | 9.45 | 0.22 | No | No | No | Yes | Yes | No | No | K series | K series | K series | K series | K series | K series | K series | Kα | KA611_c209_MIA_ol1_WDS | Oct4_2024
23 | KA611_c209_MIA_ol2 | 99.2839 | 99.2839 | 0.4694 | 0.0286 | 13.1264 | 45.5462 | 0.2087 | 0.3225 | 39.5821 | 0.0112 | 0.0146 | 0.0417 | 0.0568 | 0.0158 | 0.0205 | 0.0625 | 0.47279 | 0.028806 | 13.2211 | 45.8747 | 0.21021 | 0.32483 | 39.8676 | 0.3355 | 0.0195 | 10.2034 | 27.4694 | 0.1616 | 0.2535 | 42.3385 | 18.5025 | 0.008 | 0.01 | 0.0324 | 0.0343 | 0.0122 | 0.0161 | 0.0292 | 0.1806 | 0.0081 | 3.9429 | 24.3839 | 0.0635 | 0.0932 | 57.1106 | 14.2172 |  | 0.993 | 0.859 | 0.924 | 0.829 | 0.822 | 0.836 | 1.008 | CaO | Cr2O3 | FeO | MgO | MnO | NiO | SiO2 | EDS | EDS | EDS | EDS | EDS | EDS | EDS | Diopside | Cr | Fayalite | Forsterite | Mn | Ni | Forsterite | 2024-08-13 20:00 | 2024-08-13 20:00 | 2024-08-13 20:00 |  | 2024-08-13 20:00 | 0.00286 | 0.00017 | 0.08572 | 0.13174 | 0.00133 | 0.00212 | 0.09672 | 1900-01-21 18:43 | 1900-01-17 15:36 | 0.33 | 0.02 | 0.13 | 9.43 | 0.21 | No | No | No | Yes | Yes | No | Yes | K series | K series | K series | K series | K series | K series | K series | K series | KA611_c209_MIA_ol2 | Oct4_2024
24 | KA611_c209_MIA_ol3 | 99.1789 | 99.1789 | 0.4507 | 0.0384 | 13.1205 | 45.5055 | 0.1925 | 0.3173 | 39.5539 | 0.0112 | 0.0147 | 0.0417 | 0.0567 | 0.0157 | 0.0205 | 0.0624 | 0.45443 | 0.038718 | 13.2291 | 45.8823 | 0.19409 | 0.31993 | 39.8814 | 0.3221 | 0.0263 | 10.1988 | 27.4449 | 0.1491 | 0.2493 | 42.2991 | 18.4893 | 0.008 | 0.01 | 0.0324 | 0.0342 | 0.0122 | 0.0161 | 0.0292 | 0.1736 | 0.0109 | 3.945 | 24.3859 | 0.0586 | 0.0917 | 57.1132 | 14.221 |  | 0.993 | 0.859 | 0.924 | 0.829 | 0.822 | 0.836 | 1.008 | CaO | Cr2O3 | FeO | MgO | MnO | NiO | SiO2 | EDS | EDS | EDS | EDS | EDS | EDS | EDS | Diopside | Cr | Fayalite | Forsterite | Mn | Ni | Forsterite | 2024-08-13 20:00 | 2024-08-13 20:00 | 2024-08-13 20:00 |  | 2024-08-13 20:00 | 0.00275 | 0.00023 | 0.08568 | 0.13163 | 0.00123 | 0.00208 | 0.09665 | 1900-01-21 18:14 | 1900-01-17 15:22 | 0.32 | 0.02 | 0.12 | 9.43 | 0.21 | No | No | No | Yes | Yes | No | Yes | K series | K series | K series | K series | K series | K series | K series | K series | KA611_c209_MIA_ol3 | Oct4_2024
25 | KA611_c208_MIA_ol1 | 99.2782 | 99.2782 | 0.4184 | 0.0629 | 13.7022 | 45.0519 | 0.2135 | 0.3034 | 39.5258 | 0.0111 | 0.0146 | 0.0423 | 0.0567 | 0.0158 | 0.0206 | 0.0624 | 0.42144 | 0.063357 | 13.8018 | 45.3795 | 0.21505 | 0.30561 | 39.8132 | 0.2991 | 0.043 | 10.651 | 27.1713 | 0.1653 | 0.2384 | 42.2339 | 18.4762 | 0.0079 | 0.01 | 0.0329 | 0.0342 | 0.0122 | 0.0162 | 0.0292 | 0.1615 | 0.0179 | 4.1269 | 24.1838 | 0.0651 | 0.0879 | 57.122 | 14.235 |  | 0.994 | 0.861 | 0.925 | 0.823 | 0.823 | 0.836 | 1.009 | CaO | Cr2O3 | FeO | MgO | MnO | NiO | SiO2 | EDS | EDS | EDS | EDS | EDS | EDS | EDS | Diopside | Cr | Fayalite | Forsterite | Mn | Ni | Forsterite | 2024-08-13 20:00 | 2024-08-13 20:00 | 2024-08-13 20:00 |  | 2024-08-13 20:00 | 0.00255 | 0.00037 | 0.08954 | 0.12942 | 0.00136 | 0.00199 | 0.09663 | 1900-01-21 09:07 | 1900-01-17 15:07 | 0.3 | 0.04 | 0.14 | 9.85 | 0.2 | No | No | No | Yes | Yes | No | Yes | K series | K series | K series | K series | K series | K series | K series | K series | KA611_c208_MIA_ol1 | Oct4_2024
26 | KA611_c208_MIA_ol1_WDS | 99.2633 | 99.2633 | 0.4185 | 0.0629 | 13.7027 | 45.0469 | 0.2136 | 0.2943 | 39.5244 | 0.0111 | 0.0146 | 0.0423 | 0.0567 | 0.0158 | 0.008 | 0.0624 | 0.42161 | 0.063367 | 13.8044 | 45.3812 | 0.21519 | 0.29648 | 39.8177 | 0.2991 | 0.043 | 10.6513 | 27.1683 | 0.1654 | 0.2313 | 42.2293 | 18.4755 | 0.0079 | 0.01 | 0.0329 | 0.0342 | 0.0122 | 0.0063 | 0.0292 | 0.1615 | 0.0179 | 4.1275 | 24.184 | 0.0652 | 0.0853 | 57.1226 | 14.2361 | 100.471 | 0.994 | 0.861 | 0.925 | 0.824 | 0.823 | 0.916 | 1.009 | CaO | Cr2O3 | FeO | MgO | MnO | NiO | SiO2 | EDS | EDS | EDS | EDS | EDS | WDS | EDS | Diopside | Cr | Fayalite | Forsterite | Mn | MAC - Pentlandite | Forsterite | 2024-08-13 20:00 | 2024-08-13 20:00 | 2024-08-13 20:00 | 2024-10-03 12:17 | 2024-08-13 20:00 | 0.00255 | 0.00037 | 0.08954 | 0.12942 | 0.00136 | 0.00194 | 0.09663 | 1900-01-21 09:07 | 1900-01-17 15:07 | 0.3 | 0.04 | 0.14 | 9.85 | 0.21 | No | No | No | Yes | Yes | No | No | K series | K series | K series | K series | K series | K series | K series | Kα | KA611_c208_MIA_ol1_WDS | Oct4_2024
27 | KA611_c208_MIA_ol2 | 99.6647 | 99.6647 | 0.4135 | 0.0424 | 13.7206 | 45.2895 | 0.2225 | 0.3041 | 39.6721 | 0.0111 | 0.0145 | 0.0423 | 0.0568 | 0.0157 | 0.0206 | 0.0626 | 0.41489 | 0.042543 | 13.7668 | 45.4419 | 0.22325 | 0.30512 | 39.8056 | 0.2956 | 0.029 | 10.6652 | 27.3146 | 0.1723 | 0.239 | 42.4045 | 18.5445 | 0.0079 | 0.01 | 0.0329 | 0.0343 | 0.0122 | 0.0162 | 0.0293 | 0.1589 | 0.012 | 4.1155 | 24.2117 | 0.0676 | 0.0877 | 57.1175 | 14.2291 |  | 0.994 | 0.861 | 0.925 | 0.824 | 0.823 | 0.836 | 1.009 | CaO | Cr2O3 | FeO | MgO | MnO | NiO | SiO2 | EDS | EDS | EDS | EDS | EDS | EDS | EDS | Diopside | Cr | Fayalite | Forsterite | Mn | Ni | Forsterite | 2024-08-13 20:00 | 2024-08-13 20:00 | 2024-08-13 20:00 |  | 2024-08-13 20:00 | 0.00252 | 0.00025 | 0.08966 | 0.13017 | 0.00142 | 0.002 | 0.09697 | 1900-01-21 12:14 | 1900-01-17 16:48 | 0.29 | 0.02 | 0.14 | 9.86 | 0.2 | No | No | No | Yes | Yes | No | Yes | K series | K series | K series | K series | K series | K series | K series | K series | KA611_c208_MIA_ol2 | Oct4_2024
28 | KA611_c208_MIA_ol3 | 99.4595 | 99.4595 | 0.4336 | 0.0297 | 13.7231 | 45.1352 | 0.2024 | 0.3095 | 39.6259 | 0.0111 | 0.0145 | 0.0424 | 0.0567 | 0.0158 | 0.0205 | 0.0625 | 0.43596 | 0.029861 | 13.7977 | 45.3805 | 0.2035 | 0.31118 | 39.8413 | 0.3099 | 0.0203 | 10.6672 | 27.2216 | 0.1568 | 0.2432 | 42.3176 | 18.523 | 0.008 | 0.0099 | 0.0329 | 0.0342 | 0.0122 | 0.0161 | 0.0292 | 0.167 | 0.0084 | 4.1251 | 24.1814 | 0.0616 | 0.0895 | 57.1237 | 14.2432 |  | 0.994 | 0.861 | 0.925 | 0.824 | 0.823 | 0.836 | 1.009 | CaO | Cr2O3 | FeO | MgO | MnO | NiO | SiO2 | EDS | EDS | EDS | EDS | EDS | EDS | EDS | Diopside | Cr | Fayalite | Forsterite | Mn | Ni | Forsterite | 2024-08-13 20:00 | 2024-08-13 20:00 | 2024-08-13 20:00 |  | 2024-08-13 20:00 | 0.00264 | 0.00017 | 0.08968 | 0.12969 | 0.00129 | 0.00203 | 0.09689 | 1900-01-21 10:19 | 1900-01-17 16:19 | 0.31 | 0.02 | 0.13 | 9.87 | 0.2 | No | No | No | Yes | Yes | No | Yes | K series | K series | K series | K series | K series | K series | K series | K series | KA611_c208_MIA_ol3 | Oct4_2024
29 | KA611_c210_MIB_ol1 | 99.0216 | 99.0216 | 0.4123 | 0.0439 | 13.3383 | 45.2459 | 0.2121 | 0.3146 | 39.4544 | 0.0111 | 0.0147 | 0.0419 | 0.0566 | 0.0157 | 0.0206 | 0.0624 | 0.41637 | 0.044334 | 13.4701 | 45.693 | 0.2142 | 0.31771 | 39.8443 | 0.2947 | 0.0301 | 10.3681 | 27.2883 | 0.1642 | 0.2472 | 42.1862 | 18.4428 | 0.0079 | 0.01 | 0.0326 | 0.0342 | 0.0122 | 0.0162 | 0.0292 | 0.1593 | 0.0125 | 4.0213 | 24.3124 | 0.0648 | 0.0912 | 57.1149 | 14.2236 |  | 0.994 | 0.86 | 0.924 | 0.827 | 0.823 | 0.836 | 1.008 | CaO | Cr2O3 | FeO | MgO | MnO | NiO | SiO2 | EDS | EDS | EDS | EDS | EDS | EDS | EDS | Diopside | Cr | Fayalite | Forsterite | Mn | Ni | Forsterite | 2024-08-13 20:00 | 2024-08-13 20:00 | 2024-08-13 20:00 |  | 2024-08-13 20:00 | 0.00251 | 0.00026 | 0.08713 | 0.1305 | 0.00135 | 0.00207 | 0.09641 | 1900-01-21 13:41 | 1900-01-17 14:10 | 0.29 | 0.03 | 0.14 | 9.59 | 0.21 | No | No | No | Yes | Yes | No | Yes | K series | K series | K series | K series | K series | K series | K series | K series | KA611_c210_MIB_ol1 | Oct4_2024
30 | KA611_c210_MIB_ol1_WDS | 99.0198 | 99.0198 | 0.4123 | 0.0439 | 13.3384 | 45.2453 | 0.2121 | 0.3135 | 39.4542 | 0.0111 | 0.0147 | 0.0419 | 0.0566 | 0.0157 | 0.0081 | 0.0624 | 0.41638 | 0.044335 | 13.4705 | 45.6932 | 0.2142 | 0.3166 | 39.8448 | 0.2947 | 0.0301 | 10.3681 | 27.2879 | 0.1642 | 0.2463 | 42.1856 | 18.4427 | 0.0079 | 0.01 | 0.0326 | 0.0342 | 0.0122 | 0.0064 | 0.0292 | 0.1593 | 0.0125 | 4.0214 | 24.3124 | 0.0648 | 0.0909 | 57.115 | 14.2237 | 100.465 | 0.994 | 0.86 | 0.924 | 0.827 | 0.823 | 0.916 | 1.008 | CaO | Cr2O3 | FeO | MgO | MnO | NiO | SiO2 | EDS | EDS | EDS | EDS | EDS | WDS | EDS | Diopside | Cr | Fayalite | Forsterite | Mn | MAC - Pentlandite | Forsterite | 2024-08-13 20:00 | 2024-08-13 20:00 | 2024-08-13 20:00 | 2024-10-03 12:17 | 2024-08-13 20:00 | 0.00251 | 0.00026 | 0.08713 | 0.1305 | 0.00135 | 0.00206 | 0.09641 | 1900-01-21 13:41 | 1900-01-17 14:10 | 0.29 | 0.03 | 0.14 | 9.59 | 0.23 | No | No | No | Yes | Yes | No | No | K series | K series | K series | K series | K series | K series | K series | Kα | KA611_c210_MIB_ol1_WDS | Oct4_2024
31 | KA611_c210_MIB_ol2 | 98.8666 | 98.8666 | 0.4179 | 0.0665 | 13.3537 | 45.0833 | 0.2177 | 0.3529 | 39.3746 | 0.0111 | 0.0146 | 0.0419 | 0.0566 | 0.0157 | 0.0206 | 0.0623 | 0.42269 | 0.067262 | 13.5068 | 45.6001 | 0.2202 | 0.35695 | 39.826 | 0.2987 | 0.0455 | 10.38 | 27.1902 | 0.1686 | 0.2773 | 42.1008 | 18.4055 | 0.008 | 0.01 | 0.0326 | 0.0341 | 0.0122 | 0.0162 | 0.0291 | 0.1618 | 0.019 | 4.0343 | 24.275 | 0.0666 | 0.1025 | 57.1168 | 14.2241 |  | 0.994 | 0.86 | 0.925 | 0.826 | 0.823 | 0.836 | 1.008 | CaO | Cr2O3 | FeO | MgO | MnO | NiO | SiO2 | EDS | EDS | EDS | EDS | EDS | EDS | EDS | Diopside | Cr | Fayalite | Forsterite | Mn | Ni | Forsterite | 2024-08-13 20:00 | 2024-08-13 20:00 | 2024-08-13 20:00 |  | 2024-08-13 20:00 | 0.00255 | 0.00039 | 0.08725 | 0.12985 | 0.00139 | 0.00232 | 0.09622 | 1900-01-21 10:48 | 1900-01-17 13:26 | 0.3 | 0.04 | 0.14 | 9.6 | 0.23 | No | No | No | Yes | Yes | No | Yes | K series | K series | K series | K series | K series | K series | K series | K series | KA611_c210_MIB_ol2 | Oct4_2024
32 | KA611_c210_MIB_ol3 | 99.1631 | 99.1631 | 0.4008 | 0.0428 | 13.3655 | 45.3217 | 0.1995 | 0.2911 | 39.5416 | 0.0111 | 0.0146 | 0.042 | 0.0567 | 0.0157 | 0.0205 | 0.0624 | 0.40418 | 0.043161 | 13.4783 | 45.7042 | 0.20118 | 0.29356 | 39.8754 | 0.2865 | 0.0293 | 10.3892 | 27.334 | 0.1545 | 0.2287 | 42.2573 | 18.4836 | 0.0079 | 0.01 | 0.0326 | 0.0342 | 0.0122 | 0.0161 | 0.0292 | 0.1546 | 0.0122 | 4.0231 | 24.3139 | 0.0608 | 0.0843 | 57.1191 | 14.2321 |  | 0.993 | 0.86 | 0.924 | 0.827 | 0.823 | 0.836 | 1.008 | CaO | Cr2O3 | FeO | MgO | MnO | NiO | SiO2 | EDS | EDS | EDS | EDS | EDS | EDS | EDS | Diopside | Cr | Fayalite | Forsterite | Mn | Ni | Forsterite | 2024-08-13 20:00 | 2024-08-13 20:00 | 2024-08-13 20:00 |  | 2024-08-13 20:00 | 0.00244 | 0.00025 | 0.0873 | 0.13077 | 0.00127 | 0.00191 | 0.09663 | 1900-01-21 14:38 | 1900-01-17 15:22 | 0.28 | 0.03 | 0.13 | 9.6 | 0.19 | No | No | No | Yes | Yes | No | Yes | K series | K series | K series | K series | K series | K series | K series | K series | KA611_c210_MIB_ol3 | Oct4_2024
33 | KA611_c207_MIA_ol1 | 99.646 | 99.646 | 0.4569 | 0.0352 | 14.5077 | 44.5656 | 0.2342 | 0.2932 | 39.5531 | 0.0113 | 0.0146 | 0.0434 | 0.0567 | 0.0159 | 0.0204 | 0.0624 | 0.45852 | 0.035325 | 14.5593 | 44.724 | 0.23503 | 0.29424 | 39.6937 | 0.3265 | 0.0241 | 11.277 | 26.878 | 0.1814 | 0.2304 | 42.2395 | 18.4889 | 0.008 | 0.01 | 0.0337 | 0.0342 | 0.0123 | 0.0161 | 0.0292 | 0.1763 | 0.01 | 4.3691 | 23.9205 | 0.0714 | 0.0849 | 57.1242 | 14.2435 |  | 0.995 | 0.864 | 0.926 | 0.816 | 0.824 | 0.836 | 1.01 | CaO | Cr2O3 | FeO | MgO | MnO | NiO | SiO2 | EDS | EDS | EDS | EDS | EDS | EDS | EDS | Diopside | Cr | Fayalite | Forsterite | Mn | Ni | Forsterite | 2024-08-13 20:00 | 2024-08-13 20:00 | 2024-08-13 20:00 |  | 2024-08-13 20:00 | 0.00279 | 0.00021 | 0.0949 | 0.12687 | 0.00149 | 0.00193 | 0.09677 | 1900-01-20 22:34 | 1900-01-17 15:50 | 0.33 | 0.02 | 0.15 | 10.44 | 0.19 | No | No | No | Yes | Yes | No | Yes | K series | K series | K series | K series | K series | K series | K series | K series | KA611_c207_MIA_ol1 | Oct4_2024
34 | KA611_c207_MIA_ol1_WDS | 99.6126 | 99.6126 | 0.4569 | 0.0352 | 14.5087 | 44.5549 | 0.2343 | 0.2727 | 39.55 | 0.0113 | 0.0146 | 0.0434 | 0.0566 | 0.0159 | 0.008 | 0.0624 | 0.45868 | 0.035337 | 14.5651 | 44.7281 | 0.23521 | 0.27376 | 39.7038 | 0.3266 | 0.0241 | 11.2778 | 26.8715 | 0.1814 | 0.2143 | 42.2294 | 18.4875 | 0.008 | 0.01 | 0.0337 | 0.0342 | 0.0123 | 0.0063 | 0.0292 | 0.1763 | 0.01 | 4.3705 | 23.921 | 0.0715 | 0.079 | 57.1255 | 14.2461 | 100.478 | 0.995 | 0.864 | 0.926 | 0.816 | 0.824 | 0.916 | 1.01 | CaO | Cr2O3 | FeO | MgO | MnO | NiO | SiO2 | EDS | EDS | EDS | EDS | EDS | WDS | EDS | Diopside | Cr | Fayalite | Forsterite | Mn | MAC - Pentlandite | Forsterite | 2024-08-13 20:00 | 2024-08-13 20:00 | 2024-08-13 20:00 | 2024-10-03 12:17 | 2024-08-13 20:00 | 0.00279 | 0.00021 | 0.0949 | 0.12687 | 0.00149 | 0.00179 | 0.09677 | 1900-01-20 22:34 | 1900-01-17 15:50 | 0.33 | 0.02 | 0.15 | 10.44 | 0.2 | No | No | No | Yes | Yes | No | No | K series | K series | K series | K series | K series | K series | K series | Kα | KA611_c207_MIA_ol1_WDS | Oct4_2024
35 | KA611_c207_MIA_ol2 | 99.7123 | 99.7123 | 0.4579 | 0.0175 | 14.5173 | 44.6366 | 0.2342 | 0.2951 | 39.5536 | 0.0112 | 0.0146 | 0.0434 | 0.0567 | 0.0159 | 0.0206 | 0.0624 | 0.45922 | 0.017551 | 14.5592 | 44.7654 | 0.23488 | 0.29595 | 39.6678 | 0.3273 | 0.012 | 11.2845 | 26.9208 | 0.1814 | 0.2319 | 42.2652 | 18.4892 | 0.008 | 0.01 | 0.0337 | 0.0342 | 0.0123 | 0.0162 | 0.0292 | 0.1765 | 0.005 | 4.3688 | 23.9414 | 0.0714 | 0.0854 | 57.118 | 14.2334 |  | 0.995 | 0.864 | 0.926 | 0.816 | 0.824 | 0.836 | 1.009 | CaO | Cr2O3 | FeO | MgO | MnO | NiO | SiO2 | EDS | EDS | EDS | EDS | EDS | EDS | EDS | Diopside | Cr | Fayalite | Forsterite | Mn | Ni | Forsterite | 2024-08-13 20:00 | 2024-08-13 20:00 | 2024-08-13 20:00 |  | 2024-08-13 20:00 | 0.0028 | 0.0001 | 0.09497 | 0.1271 | 0.00149 | 0.00194 | 0.09675 | 1900-01-20 23:31 | 1900-01-17 15:50 | 0.33 | 0.01 | 0.15 | 10.45 | 0.19 | No | No | No | Yes | Yes | No | Yes | K series | K series | K series | K series | K series | K series | K series | K series | KA611_c207_MIA_ol2 | Oct4_2024
36 | KA611_c207_MIA_ol3 | 99.4846 | 99.4846 | 0.4518 | 0.023 | 14.4747 | 44.5732 | 0.2074 | 0.2712 | 39.4834 | 0.0112 | 0.0146 | 0.0434 | 0.0567 | 0.0158 | 0.0205 | 0.0625 | 0.45414 | 0.023119 | 14.5497 | 44.8041 | 0.20847 | 0.2726 | 39.6879 | 0.3229 | 0.0157 | 11.2514 | 26.8826 | 0.1606 | 0.2131 | 42.182 | 18.4563 | 0.008 | 0.01 | 0.0338 | 0.0342 | 0.0123 | 0.0161 | 0.0292 | 0.1745 | 0.0066 | 4.3648 | 23.9554 | 0.0633 | 0.0786 | 57.12 | 14.2367 |  | 0.995 | 0.864 | 0.926 | 0.817 | 0.824 | 0.836 | 1.009 | CaO | Cr2O3 | FeO | MgO | MnO | NiO | SiO2 | EDS | EDS | EDS | EDS | EDS | EDS | EDS | Diopside | Cr | Fayalite | Forsterite | Mn | Ni | Forsterite | 2024-08-13 20:00 | 2024-08-13 20:00 | 2024-08-13 20:00 |  | 2024-08-13 20:00 | 0.00276 | 0.00014 | 0.09468 | 0.12701 | 0.00132 | 0.00178 | 0.09658 | 1900-01-20 23:02 | 1900-01-17 14:53 | 0.32 | 0.01 | 0.13 | 10.42 | 0.18 | No | No | No | Yes | Yes | No | Yes | K series | K series | K series | K series | K series | K series | K series | K series | KA611_c207_MIA_ol3 | Oct4_2024
37 | KA611_c207_MIA_ol3_WDS | 99.487 | 99.487 | 0.4518 | 0.023 | 14.4747 | 44.574 | 0.2074 | 0.2726 | 39.4836 | 0.0112 | 0.0146 | 0.0434 | 0.0567 | 0.0158 | 0.008 | 0.0625 | 0.45413 | 0.023119 | 14.5493 | 44.8038 | 0.20847 | 0.27401 | 39.6872 | 0.3229 | 0.0157 | 11.2514 | 26.883 | 0.1606 | 0.2142 | 42.1827 | 18.4564 | 0.008 | 0.01 | 0.0338 | 0.0342 | 0.0123 | 0.0063 | 0.0292 | 0.1745 | 0.0066 | 4.3647 | 23.9554 | 0.0633 | 0.079 | 57.1199 | 14.2365 | 100.481 | 0.995 | 0.864 | 0.926 | 0.817 | 0.824 | 0.916 | 1.009 | CaO | Cr2O3 | FeO | MgO | MnO | NiO | SiO2 | EDS | EDS | EDS | EDS | EDS | WDS | EDS | Diopside | Cr | Fayalite | Forsterite | Mn | MAC - Pentlandite | Forsterite | 2024-08-13 20:00 | 2024-08-13 20:00 | 2024-08-13 20:00 | 2024-10-03 12:17 | 2024-08-13 20:00 | 0.00276 | 0.00014 | 0.09468 | 0.12701 | 0.00132 | 0.00179 | 0.09658 | 1900-01-20 23:02 | 1900-01-17 14:53 | 0.32 | 0.01 | 0.13 | 10.42 | 0.2 | No | No | No | Yes | Yes | No | No | K series | K series | K series | K series | K series | K series | K series | Kα | KA611_c207_MIA_ol3_WDS | Oct4_2024
38 | KA79_c220_MIB_ol1 | 98.5754 | 98.5753 | 0.2279 | 0.0734 | 11.5693 | 46.4641 | 0.1845 | 0.3962 | 39.6599 | 0.0106 | 0.0147 | 0.0396 | 0.0567 | 0.0156 | 0.0208 | 0.0625 | 0.23119 | 0.074461 | 11.7365 | 47.1356 | 0.18717 | 0.40193 | 40.2331 | 0.1629 | 0.0502 | 8.993 | 28.023 | 0.1429 | 0.3113 | 42.3531 | 18.5388 | 0.0075 | 0.0101 | 0.0308 | 0.0342 | 0.0121 | 0.0163 | 0.0292 | 0.0877 | 0.0208 | 3.475 | 24.874 | 0.0561 | 0.1144 | 57.1274 | 14.2444 |  | 0.99 | 0.855 | 0.923 | 0.844 | 0.821 | 0.836 | 1.007 | CaO | Cr2O3 | FeO | MgO | MnO | NiO | SiO2 | EDS | EDS | EDS | EDS | EDS | EDS | EDS | Diopside | Cr | Fayalite | Forsterite | Mn | Ni | Forsterite | 2024-08-13 20:00 | 2024-08-13 20:00 | 2024-08-13 20:00 |  | 2024-08-13 20:00 | 0.00138 | 0.00043 | 0.07542 | 0.13676 | 0.00117 | 0.0026 | 0.09676 | 1900-01-22 15:36 | 1900-01-17 15:50 | 0.16 | 0.04 | 0.12 | 8.3 | 0.26 | No | No | No | Yes | Yes | No | Yes | K series | K series | K series | K series | K series | K series | K series | K series | KA79_c220_MIB_ol1 | Oct4_2024
39 | KA79_c220_MIB_ol1_WDS | 98.5531 | 98.5531 | 0.228 | 0.0734 | 11.5698 | 46.4563 | 0.1844 | 0.3833 | 39.6578 | 0.0106 | 0.0147 | 0.0396 | 0.0567 | 0.0156 | 0.0085 | 0.0624 | 0.23135 | 0.074478 | 11.7397 | 47.1384 | 0.18711 | 0.38893 | 40.2401 | 0.1629 | 0.0502 | 8.9934 | 28.0183 | 0.1428 | 0.3012 | 42.3463 | 18.5379 | 0.0075 | 0.0101 | 0.0308 | 0.0342 | 0.0121 | 0.0067 | 0.0292 | 0.0877 | 0.0209 | 3.4758 | 24.8743 | 0.0561 | 0.1107 | 57.1283 | 14.2462 | 100.493 | 0.99 | 0.855 | 0.923 | 0.844 | 0.821 | 0.915 | 1.007 | CaO | Cr2O3 | FeO | MgO | MnO | NiO | SiO2 | EDS | EDS | EDS | EDS | EDS | WDS | EDS | Diopside | Cr | Fayalite | Forsterite | Mn | MAC - Pentlandite | Forsterite | 2024-08-13 20:00 | 2024-08-13 20:00 | 2024-08-13 20:00 | 2024-10-03 12:17 | 2024-08-13 20:00 | 0.00138 | 0.00043 | 0.07542 | 0.13676 | 0.00117 | 0.00252 | 0.09676 | 1900-01-22 15:36 | 1900-01-17 15:50 | 0.16 | 0.04 | 0.12 | 8.3 | 0.28 | No | No | No | Yes | Yes | No | No | K series | K series | K series | K series | K series | K series | K series | Kα | KA79_c220_MIB_ol1_WDS | Oct4_2024
40 | KA79_c220_MIB_ol2 | 98.7911 | 98.7911 | 0.2766 | 0.0533 | 11.862 | 46.3476 | 0.1818 | 0.3832 | 39.6866 | 0.0107 | 0.0146 | 0.0399 | 0.0568 | 0.0155 | 0.0207 | 0.0625 | 0.27998 | 0.053952 | 12.0072 | 46.9148 | 0.18402 | 0.38789 | 40.1722 | 0.1977 | 0.0365 | 9.2205 | 27.9528 | 0.1408 | 0.3011 | 42.3904 | 18.5513 | 0.0076 | 0.01 | 0.031 | 0.0342 | 0.012 | 0.0163 | 0.0292 | 0.1063 | 0.0151 | 3.5596 | 24.7884 | 0.0553 | 0.1106 | 57.1241 | 14.2406 |  | 0.991 | 0.856 | 0.923 | 0.841 | 0.821 | 0.836 | 1.007 | CaO | Cr2O3 | FeO | MgO | MnO | NiO | SiO2 | EDS | EDS | EDS | EDS | EDS | EDS | EDS | Diopside | Cr | Fayalite | Forsterite | Mn | Ni | Forsterite | 2024-08-13 20:00 | 2024-08-13 20:00 | 2024-08-13 20:00 |  | 2024-08-13 20:00 | 0.00168 | 0.00031 | 0.07735 | 0.136 | 0.00116 | 0.00252 | 0.09685 | 1900-01-22 12:29 | 1900-01-17 16:19 | 0.2 | 0.03 | 0.12 | 8.51 | 0.25 | No | No | No | Yes | Yes | No | Yes | K series | K series | K series | K series | K series | K series | K series | K series | KA79_c220_MIB_ol2 | Oct4_2024
41 | KA79_c220_MIB_ol3 | 98.8573 | 98.8573 | 0.2654 | 0.0614 | 11.9612 | 46.3365 | 0.1912 | 0.3971 | 39.6445 | 0.0106 | 0.0147 | 0.0401 | 0.0568 | 0.0156 | 0.0208 | 0.0624 | 0.26847 | 0.06211 | 12.0995 | 46.8721 | 0.19341 | 0.40169 | 40.1028 | 0.1897 | 0.042 | 9.2976 | 27.9461 | 0.1481 | 0.312 | 42.3902 | 18.5317 | 0.0075 | 0.0101 | 0.0312 | 0.0342 | 0.0121 | 0.0163 | 0.0292 | 0.102 | 0.0174 | 3.5889 | 24.7792 | 0.0581 | 0.1146 | 57.1162 | 14.2237 |  | 0.991 | 0.856 | 0.923 | 0.84 | 0.821 | 0.836 | 1.007 | CaO | Cr2O3 | FeO | MgO | MnO | NiO | SiO2 | EDS | EDS | EDS | EDS | EDS | EDS | EDS | Diopside | Cr | Fayalite | Forsterite | Mn | Ni | Forsterite | 2024-08-13 20:00 | 2024-08-13 20:00 | 2024-08-13 20:00 |  | 2024-08-13 20:00 | 0.00161 | 0.00036 | 0.07801 | 0.13578 | 0.00122 | 0.00261 | 0.09672 | 1900-01-22 11:31 | 1900-01-17 15:36 | 0.19 | 0.04 | 0.12 | 8.58 | 0.26 | No | No | No | Yes | Yes | No | Yes | K series | K series | K series | K series | K series | K series | K series | K series | KA79_c220_MIB_ol3 | Oct4_2024
42 | KA79_c220_MIC_ol1 | 99.2236 | 99.2236 | 0.2443 | 0.0791 | 11.5319 | 46.9107 | 0.1726 | 0.3961 | 39.8888 | 0.0105 | 0.0147 | 0.0395 | 0.057 | 0.0155 | 0.0209 | 0.0627 | 0.24621 | 0.079719 | 11.6221 | 47.2778 | 0.17395 | 0.3992 | 40.201 | 0.1746 | 0.0542 | 8.9639 | 28.2923 | 0.1337 | 0.3113 | 42.6477 | 18.6458 | 0.0075 | 0.01 | 0.0307 | 0.0344 | 0.012 | 0.0164 | 0.0293 | 0.0934 | 0.0223 | 3.4393 | 24.9356 | 0.0521 | 0.1136 | 57.1183 | 14.2254 |  | 0.99 | 0.855 | 0.922 | 0.845 | 0.821 | 0.836 | 1.006 | CaO | Cr2O3 | FeO | MgO | MnO | NiO | SiO2 | EDS | EDS | EDS | EDS | EDS | EDS | EDS | Diopside | Cr | Fayalite | Forsterite | Mn | Ni | Forsterite | 2024-08-13 20:00 | 2024-08-13 20:00 | 2024-08-13 20:00 |  | 2024-08-13 20:00 | 0.00148 | 0.00046 | 0.07516 | 0.13829 | 0.0011 | 0.0026 | 0.09728 | 1900-01-22 21:50 | 1900-01-17 18:14 | 0.17 | 0.05 | 0.11 | 8.27 | 0.26 | No | No | No | Yes | Yes | No | Yes | K series | K series | K series | K series | K series | K series | K series | K series | KA79_c220_MIC_ol1 | Oct4_2024
43 | KA79_c220_MIC_ol1_WDS | 99.2328 | 99.2328 | 0.2443 | 0.0791 | 11.5316 | 46.9139 | 0.1725 | 0.4016 | 39.8897 | 0.0105 | 0.0147 | 0.0395 | 0.057 | 0.0155 | 0.0087 | 0.0627 | 0.24619 | 0.079712 | 11.6208 | 47.2767 | 0.17383 | 0.40471 | 40.1981 | 0.1746 | 0.0541 | 8.9637 | 28.2943 | 0.1336 | 0.3156 | 42.6506 | 18.6463 | 0.0075 | 0.01 | 0.0307 | 0.0344 | 0.012 | 0.0068 | 0.0293 | 0.0933 | 0.0223 | 3.439 | 24.9355 | 0.0521 | 0.1152 | 57.1179 | 14.2247 | 100.445 | 0.99 | 0.855 | 0.922 | 0.845 | 0.821 | 0.915 | 1.006 | CaO | Cr2O3 | FeO | MgO | MnO | NiO | SiO2 | EDS | EDS | EDS | EDS | EDS | WDS | EDS | Diopside | Cr | Fayalite | Forsterite | Mn | MAC - Pentlandite | Forsterite | 2024-08-13 20:00 | 2024-08-13 20:00 | 2024-08-13 20:00 | 2024-10-03 12:17 | 2024-08-13 20:00 | 0.00148 | 0.00046 | 0.07516 | 0.13829 | 0.0011 | 0.00264 | 0.09728 | 1900-01-22 21:50 | 1900-01-17 18:14 | 0.17 | 0.05 | 0.11 | 8.27 | 0.29 | No | No | No | Yes | Yes | No | No | K series | K series | K series | K series | K series | K series | K series | Kα | KA79_c220_MIC_ol1_WDS | Oct4_2024
44 | KA79_c220_MIC_ol2 | 99.2783 | 99.2783 | 0.2644 | 0.0689 | 11.3671 | 46.9925 | 0.1786 | 0.4051 | 40.0017 | 0.0105 | 0.0148 | 0.0393 | 0.057 | 0.0155 | 0.0208 | 0.0627 | 0.26632 | 0.069401 | 11.4497 | 47.3341 | 0.1799 | 0.40804 | 40.2925 | 0.189 | 0.0472 | 8.8358 | 28.3417 | 0.1384 | 0.3184 | 42.7094 | 18.6986 | 0.0075 | 0.0101 | 0.0306 | 0.0344 | 0.012 | 0.0164 | 0.0293 | 0.1009 | 0.0194 | 3.3859 | 24.9476 | 0.0539 | 0.1161 | 57.1287 | 14.2477 |  | 0.99 | 0.854 | 0.922 | 0.847 | 0.821 | 0.836 | 1.007 | CaO | Cr2O3 | FeO | MgO | MnO | NiO | SiO2 | EDS | EDS | EDS | EDS | EDS | EDS | EDS | Diopside | Cr | Fayalite | Forsterite | Mn | Ni | Forsterite | 2024-08-13 20:00 | 2024-08-13 20:00 | 2024-08-13 20:00 |  | 2024-08-13 20:00 | 0.00161 | 0.0004 | 0.07407 | 0.13878 | 0.00114 | 0.00266 | 0.09759 | 1900-01-23 | 1900-01-17 19:41 | 0.19 | 0.04 | 0.11 | 8.15 | 0.27 | No | No | No | Yes | Yes | No | Yes | K series | K series | K series | K series | K series | K series | K series | K series | KA79_c220_MIC_ol2 | Oct4_2024
45 | KA79_c220_MIC_ol3 | 99.546 | 99.546 | 0.2758 | 0.1162 | 11.1187 | 47.3384 | 0.1615 | 0.4244 | 40.111 | 0.0106 | 0.0148 | 0.039 | 0.057 | 0.0155 | 0.0209 | 0.0628 | 0.27706 | 0.11673 | 11.1694 | 47.5543 | 0.16224 | 0.42634 | 40.2939 | 0.1971 | 0.0795 | 8.6427 | 28.5503 | 0.1251 | 0.3335 | 42.8681 | 18.7497 | 0.0076 | 0.0101 | 0.0303 | 0.0344 | 0.012 | 0.0164 | 0.0294 | 0.1048 | 0.0326 | 3.2994 | 25.0364 | 0.0485 | 0.1211 | 57.1245 | 14.2327 |  | 0.989 | 0.853 | 0.922 | 0.849 | 0.82 | 0.836 | 1.006 | CaO | Cr2O3 | FeO | MgO | MnO | NiO | SiO2 | EDS | EDS | EDS | EDS | EDS | EDS | EDS | Diopside | Cr | Fayalite | Forsterite | Mn | Ni | Forsterite | 2024-08-13 20:00 | 2024-08-13 20:00 | 2024-08-13 20:00 |  | 2024-08-13 20:00 | 0.00167 | 0.00068 | 0.07243 | 0.14021 | 0.00103 | 0.00279 | 0.09783 | 1900-01-23 06:00 | 1900-01-17 20:53 | 0.2 | 0.07 | 0.1 | 7.97 | 0.28 | No | No | No | Yes | Yes | No | Yes | K series | K series | K series | K series | K series | K series | K series | K series | KA79_c220_MIC_ol3 | Oct4_2024
46 | KA79_c219_MIB_ol1 | 99.0154 | 99.0154 | 0.3241 | 0.1069 | 11.6003 | 46.6041 | 0.1642 | 0.3813 | 39.8345 | 0.0108 | 0.0149 | 0.0396 | 0.0568 | 0.0155 | 0.0208 | 0.0626 | 0.32732 | 0.10796 | 11.7157 | 47.0675 | 0.16583 | 0.38509 | 40.2306 | 0.2317 | 0.0732 | 9.0171 | 28.1074 | 0.1271 | 0.2996 | 42.5388 | 18.6205 | 0.0077 | 0.0102 | 0.0308 | 0.0343 | 0.012 | 0.0163 | 0.0293 | 0.1242 | 0.0302 | 3.4693 | 24.8413 | 0.0497 | 0.1097 | 57.1302 | 14.2454 |  | 0.99 | 0.855 | 0.922 | 0.844 | 0.821 | 0.836 | 1.007 | CaO | Cr2O3 | FeO | MgO | MnO | NiO | SiO2 | EDS | EDS | EDS | EDS | EDS | EDS | EDS | Diopside | Cr | Fayalite | Forsterite | Mn | Ni | Forsterite | 2024-08-13 20:00 | 2024-08-13 20:00 | 2024-08-13 20:00 |  | 2024-08-13 20:00 | 0.00197 | 0.00063 | 0.07561 | 0.13718 | 0.00104 | 0.00251 | 0.09723 | 1900-01-22 17:17 | 1900-01-17 18:00 | 0.23 | 0.06 | 0.1 | 8.32 | 0.25 | No | No | No | Yes | Yes | No | Yes | K series | K series | K series | K series | K series | K series | K series | K series | KA79_c219_MIB_ol1 | Oct4_2024
47 | KA79_c219_MIB_ol1_WDS | 98.9842 | 98.9842 | 0.3242 | 0.1069 | 11.6011 | 46.5933 | 0.1642 | 0.363 | 39.8316 | 0.0108 | 0.0149 | 0.0396 | 0.0568 | 0.0155 | 0.0084 | 0.0626 | 0.32753 | 0.108 | 11.7201 | 47.0714 | 0.16588 | 0.36672 | 40.2403 | 0.2317 | 0.0732 | 9.0177 | 28.1009 | 0.1272 | 0.2852 | 42.5292 | 18.6191 | 0.0077 | 0.0102 | 0.0308 | 0.0343 | 0.012 | 0.0066 | 0.0293 | 0.1242 | 0.0302 | 3.4704 | 24.8416 | 0.0497 | 0.1044 | 57.1315 | 14.2479 | 100.469 | 0.99 | 0.855 | 0.922 | 0.844 | 0.821 | 0.915 | 1.007 | CaO | Cr2O3 | FeO | MgO | MnO | NiO | SiO2 | EDS | EDS | EDS | EDS | EDS | WDS | EDS | Diopside | Cr | Fayalite | Forsterite | Mn | MAC - Pentlandite | Forsterite | 2024-08-13 20:00 | 2024-08-13 20:00 | 2024-08-13 20:00 | 2024-10-03 12:17 | 2024-08-13 20:00 | 0.00197 | 0.00063 | 0.07561 | 0.13718 | 0.00104 | 0.00239 | 0.09723 | 1900-01-22 17:17 | 1900-01-17 18:00 | 0.23 | 0.06 | 0.1 | 8.32 | 0.26 | No | No | No | Yes | Yes | No | No | K series | K series | K series | K series | K series | K series | K series | Kα | KA79_c219_MIB_ol1_WDS | Oct4_2024
48 | KA79_c219_MIB_ol2 | 99.1353 | 99.1353 | 0.3221 | 0.0775 | 11.72 | 46.5988 | 0.189 | 0.3789 | 39.8491 | 0.0108 | 0.0147 | 0.0398 | 0.0569 | 0.0155 | 0.0208 | 0.0626 | 0.32491 | 0.078176 | 11.8222 | 47.0052 | 0.19065 | 0.3822 | 40.1966 | 0.2302 | 0.053 | 9.1101 | 28.1042 | 0.1464 | 0.2978 | 42.5664 | 18.6273 | 0.0077 | 0.0101 | 0.0309 | 0.0343 | 0.012 | 0.0163 | 0.0293 | 0.1233 | 0.0219 | 3.5025 | 24.8204 | 0.0572 | 0.1089 | 57.1256 | 14.2402 |  | 0.991 | 0.855 | 0.923 | 0.843 | 0.821 | 0.836 | 1.007 | CaO | Cr2O3 | FeO | MgO | MnO | NiO | SiO2 | EDS | EDS | EDS | EDS | EDS | EDS | EDS | Diopside | Cr | Fayalite | Forsterite | Mn | Ni | Forsterite | 2024-08-13 20:00 | 2024-08-13 20:00 | 2024-08-13 20:00 |  | 2024-08-13 20:00 | 0.00196 | 0.00045 | 0.0764 | 0.137 | 0.0012 | 0.00249 | 0.09726 | 1900-01-22 16:34 | 1900-01-17 18:14 | 0.23 | 0.05 | 0.12 | 8.41 | 0.25 | No | No | No | Yes | Yes | No | Yes | K series | K series | K series | K series | K series | K series | K series | K series | KA79_c219_MIB_ol2 | Oct4_2024
49 | KA79_c219_MIB_ol3 | 98.994 | 98.994 | 0.309 | 0.0846 | 11.6669 | 46.6083 | 0.1881 | 0.3654 | 39.7718 | 0.0108 | 0.0148 | 0.0397 | 0.0569 | 0.0156 | 0.0207 | 0.0626 | 0.31214 | 0.08546 | 11.7854 | 47.0819 | 0.19001 | 0.36911 | 40.1759 | 0.2208 | 0.0579 | 9.0689 | 28.11 | 0.1457 | 0.2871 | 42.5125 | 18.5911 | 0.0077 | 0.0102 | 0.0308 | 0.0343 | 0.0121 | 0.0163 | 0.0292 | 0.1184 | 0.0239 | 3.4908 | 24.8547 | 0.057 | 0.1051 | 57.1207 | 14.2294 |  | 0.99 | 0.855 | 0.922 | 0.843 | 0.821 | 0.836 | 1.007 | CaO | Cr2O3 | FeO | MgO | MnO | NiO | SiO2 | EDS | EDS | EDS | EDS | EDS | EDS | EDS | Diopside | Cr | Fayalite | Forsterite | Mn | Ni | Forsterite | 2024-08-13 20:00 | 2024-08-13 20:00 | 2024-08-13 20:00 |  | 2024-08-13 20:00 | 0.00188 | 0.00049 | 0.07605 | 0.13712 | 0.0012 | 0.0024 | 0.09705 | 1900-01-22 17:02 | 1900-01-17 17:17 | 0.22 | 0.05 | 0.12 | 8.37 | 0.24 | No | No | No | Yes | Yes | No | Yes | K series | K series | K series | K series | K series | K series | K series | K series | KA79_c219_MIB_ol3 | Oct4_2024
50 | KA79_c214_MIA_ol1 | 100.3861 | 100.3861 | 0.2506 | 0.0754 | 11.3593 | 47.5968 | 0.1574 | 0.4149 | 40.5317 | 0.0106 | 0.0148 | 0.0393 | 0.0573 | 0.0155 | 0.0208 | 0.0632 | 0.24964 | 0.07511 | 11.3156 | 47.4137 | 0.15679 | 0.4133 | 40.3758 | 0.1791 | 0.0516 | 8.8298 | 28.7062 | 0.1219 | 0.326 | 43.2252 | 18.9464 | 0.0075 | 0.0101 | 0.0305 | 0.0346 | 0.012 | 0.0163 | 0.0295 | 0.0945 | 0.021 | 3.3438 | 24.9712 | 0.0469 | 0.1174 | 57.1386 | 14.2666 |  | 0.989 | 0.854 | 0.922 | 0.848 | 0.821 | 0.836 | 1.007 | CaO | Cr2O3 | FeO | MgO | MnO | NiO | SiO2 | EDS | EDS | EDS | EDS | EDS | EDS | EDS | Diopside | Cr | Fayalite | Forsterite | Mn | Ni | Forsterite | 2024-08-13 20:00 | 2024-08-13 20:00 | 2024-08-13 20:00 |  | 2024-08-13 20:00 | 0.00152 | 0.00044 | 0.07401 | 0.14081 | 0.001 | 0.00273 | 0.0989 | 1900-01-23 08:24 | 1900-01-18 01:41 | 0.18 | 0.04 | 0.1 | 8.14 | 0.27 | No | No | No | Yes | Yes | No | Yes | K series | K series | K series | K series | K series | K series | K series | K series | KA79_c214_MIA_ol1 | Oct4_2024
51 | KA79_c214_MIA_ol1_WDS | 100.3582 | 100.3582 | 0.2506 | 0.0755 | 11.3601 | 47.587 | 0.1574 | 0.3985 | 40.5291 | 0.0106 | 0.0148 | 0.0393 | 0.0573 | 0.0155 | 0.0085 | 0.0632 | 0.24971 | 0.075231 | 11.3196 | 47.4172 | 0.15684 | 0.39708 | 40.3844 | 0.1791 | 0.0516 | 8.8303 | 28.7003 | 0.1219 | 0.3132 | 43.2166 | 18.9452 | 0.0075 | 0.0101 | 0.0305 | 0.0345 | 0.012 | 0.0066 | 0.0295 | 0.0945 | 0.021 | 3.3447 | 24.9715 | 0.0469 | 0.1128 | 57.1397 | 14.2688 | 100.519 | 0.989 | 0.854 | 0.922 | 0.848 | 0.821 | 0.915 | 1.007 | CaO | Cr2O3 | FeO | MgO | MnO | NiO | SiO2 | EDS | EDS | EDS | EDS | EDS | WDS | EDS | Diopside | Cr | Fayalite | Forsterite | Mn | MAC - Pentlandite | Forsterite | 2024-08-13 20:00 | 2024-08-13 20:00 | 2024-08-13 20:00 | 2024-10-03 12:17 | 2024-08-13 20:00 | 0.00152 | 0.00044 | 0.07401 | 0.14081 | 0.001 | 0.00262 | 0.0989 | 1900-01-23 08:24 | 1900-01-18 01:41 | 0.18 | 0.04 | 0.1 | 8.14 | 0.29 | No | No | No | Yes | Yes | No | No | K series | K series | K series | K series | K series | K series | K series | Kα | KA79_c214_MIA_ol1_WDS | Oct4_2024
52 | KA79_c214_MIA_ol2 | 100.6652 | 100.6652 | 0.2655 | 0.1503 | 11.3783 | 47.7753 | 0.1796 | 0.3955 | 40.5207 | 0.0106 | 0.0149 | 0.0393 | 0.0574 | 0.0156 | 0.0208 | 0.0632 | 0.26375 | 0.14931 | 11.3031 | 47.4596 | 0.17841 | 0.39289 | 40.2529 | 0.1897 | 0.1028 | 8.8445 | 28.8138 | 0.1391 | 0.3108 | 43.3232 | 18.9412 | 0.0076 | 0.0102 | 0.0305 | 0.0346 | 0.0121 | 0.0163 | 0.0295 | 0.0999 | 0.0417 | 3.3409 | 25.0017 | 0.0534 | 0.1117 | 57.1239 | 14.2268 |  | 0.99 | 0.854 | 0.922 | 0.848 | 0.821 | 0.836 | 1.006 | CaO | Cr2O3 | FeO | MgO | MnO | NiO | SiO2 | EDS | EDS | EDS | EDS | EDS | EDS | EDS | Diopside | Cr | Fayalite | Forsterite | Mn | Ni | Forsterite | 2024-08-13 20:00 | 2024-08-13 20:00 | 2024-08-13 20:00 |  | 2024-08-13 20:00 | 0.00161 | 0.00088 | 0.07412 | 0.1413 | 0.00114 | 0.0026 | 0.09883 | 1900-01-23 10:19 | 1900-01-18 01:26 | 0.19 | 0.09 | 0.11 | 8.15 | 0.26 | No | No | No | Yes | Yes | No | Yes | K series | K series | K series | K series | K series | K series | K series | K series | KA79_c214_MIA_ol2 | Oct4_2024
53 | KA79_c214_MIA_ol3 | 100.2302 | 100.2302 | 0.2584 | 0.0877 | 11.1784 | 47.6323 | 0.1297 | 0.3893 | 40.5544 | 0.0106 | 0.0148 | 0.0391 | 0.0572 | 0.0155 | 0.0208 | 0.0632 | 0.25781 | 0.087499 | 11.1527 | 47.5229 | 0.1294 | 0.38841 | 40.4613 | 0.1847 | 0.06 | 8.6892 | 28.7276 | 0.1004 | 0.3059 | 43.2055 | 18.957 | 0.0076 | 0.0101 | 0.0304 | 0.0345 | 0.012 | 0.0163 | 0.0295 | 0.0975 | 0.0244 | 3.2925 | 25.0053 | 0.0387 | 0.1103 | 57.1478 | 14.2834 |  | 0.989 | 0.853 | 0.922 | 0.85 | 0.82 | 0.836 | 1.007 | CaO | Cr2O3 | FeO | MgO | MnO | NiO | SiO2 | EDS | EDS | EDS | EDS | EDS | EDS | EDS | Diopside | Cr | Fayalite | Forsterite | Mn | Ni | Forsterite | 2024-08-13 20:00 | 2024-08-13 20:00 | 2024-08-13 20:00 |  | 2024-08-13 20:00 | 0.00157 | 0.00051 | 0.0728 | 0.14126 | 0.00082 | 0.00256 | 0.09898 | 1900-01-23 10:19 | 1900-01-18 02:10 | 0.18 | 0.05 | 0.08 | 8.01 | 0.26 | No | No | No | Yes | Yes | No | Yes | K series | K series | K series | K series | K series | K series | K series | K series | KA79_c214_MIA_ol3 | Oct4_2024
54 | KA79_c213_MIB_ol1 | 98.8715 | 98.8715 | 0.2689 | 0.1034 | 11.0058 | 47.1083 | 0.1554 | 0.4177 | 39.8119 | 0.0106 | 0.0149 | 0.0388 | 0.0569 | 0.0155 | 0.0209 | 0.0627 | 0.27197 | 0.10458 | 11.1314 | 47.646 | 0.15717 | 0.42247 | 40.2663 | 0.1922 | 0.0708 | 8.555 | 28.4115 | 0.1204 | 0.3282 | 42.5835 | 18.6099 | 0.0076 | 0.0102 | 0.0302 | 0.0343 | 0.012 | 0.0164 | 0.0293 | 0.1029 | 0.0292 | 3.2873 | 25.0778 | 0.047 | 0.12 | 57.1168 | 14.219 |  | 0.989 | 0.853 | 0.922 | 0.85 | 0.82 | 0.836 | 1.006 | CaO | Cr2O3 | FeO | MgO | MnO | NiO | SiO2 | EDS | EDS | EDS | EDS | EDS | EDS | EDS | Diopside | Cr | Fayalite | Forsterite | Mn | Ni | Forsterite | 2024-08-13 20:00 | 2024-08-13 20:00 | 2024-08-13 20:00 |  | 2024-08-13 20:00 | 0.00163 | 0.0006 | 0.07169 | 0.13964 | 0.00099 | 0.00274 | 0.09707 | 1900-01-23 03:36 | 1900-01-17 17:17 | 0.19 | 0.06 | 0.1 | 7.89 | 0.27 | No | No | No | Yes | Yes | No | Yes | K series | K series | K series | K series | K series | K series | K series | K series | KA79_c213_MIB_ol1 | Oct4_2024
55 | KA79_c213_MIB_ol1_WDS | 98.829 | 98.829 | 0.2689 | 0.1034 | 11.0068 | 47.0933 | 0.1556 | 0.393 | 39.808 | 0.0106 | 0.0149 | 0.0388 | 0.0569 | 0.0155 | 0.0086 | 0.0627 | 0.27209 | 0.10463 | 11.1372 | 47.6513 | 0.15744 | 0.39766 | 40.2797 | 0.1922 | 0.0707 | 8.5558 | 28.4025 | 0.1205 | 0.3088 | 42.5704 | 18.6081 | 0.0076 | 0.0102 | 0.0302 | 0.0343 | 0.012 | 0.0067 | 0.0293 | 0.1029 | 0.0292 | 3.2887 | 25.0783 | 0.0471 | 0.1129 | 57.1185 | 14.2224 | 100.467 | 0.989 | 0.853 | 0.922 | 0.85 | 0.82 | 0.915 | 1.006 | CaO | Cr2O3 | FeO | MgO | MnO | NiO | SiO2 | EDS | EDS | EDS | EDS | EDS | WDS | EDS | Diopside | Cr | Fayalite | Forsterite | Mn | MAC - Pentlandite | Forsterite | 2024-08-13 20:00 | 2024-08-13 20:00 | 2024-08-13 20:00 | 2024-10-03 12:17 | 2024-08-13 20:00 | 0.00163 | 0.0006 | 0.07169 | 0.13964 | 0.00099 | 0.00258 | 0.09707 | 1900-01-23 03:36 | 1900-01-17 17:17 | 0.19 | 0.06 | 0.1 | 7.89 | 0.28 | No | No | No | Yes | Yes | No | No | K series | K series | K series | K series | K series | K series | K series | Kα | KA79_c213_MIB_ol1_WDS | Oct4_2024
56 | KA79_c213_MIB_ol2 | 98.8013 | 98.8013 | 0.2641 | 0.1252 | 11.006 | 47.0784 | 0.1546 | 0.4282 | 39.7447 | 0.0106 | 0.0148 | 0.0389 | 0.0569 | 0.0155 | 0.0209 | 0.0627 | 0.2673 | 0.12672 | 11.1395 | 47.6496 | 0.15648 | 0.4334 | 40.2269 | 0.1888 | 0.0856 | 8.5551 | 28.3935 | 0.1197 | 0.3365 | 42.5435 | 18.5785 | 0.0076 | 0.0102 | 0.0302 | 0.0343 | 0.012 | 0.0164 | 0.0293 | 0.1012 | 0.0354 | 3.2902 | 25.0836 | 0.0468 | 0.1231 | 57.1125 | 14.2073 |  | 0.989 | 0.853 | 0.922 | 0.849 | 0.82 | 0.836 | 1.006 | CaO | Cr2O3 | FeO | MgO | MnO | NiO | SiO2 | EDS | EDS | EDS | EDS | EDS | EDS | EDS | Diopside | Cr | Fayalite | Forsterite | Mn | Ni | Forsterite | 2024-08-13 20:00 | 2024-08-13 20:00 | 2024-08-13 20:00 |  | 2024-08-13 20:00 | 0.0016 | 0.00073 | 0.07169 | 0.1395 | 0.00098 | 0.00281 | 0.09689 | 1900-01-23 02:53 | 1900-01-17 16:19 | 0.19 | 0.07 | 0.1 | 7.89 | 0.28 | No | No | No | Yes | Yes | No | Yes | K series | K series | K series | K series | K series | K series | K series | K series | KA79_c213_MIB_ol2 | Oct4_2024
57 | KA79_c213_MIB_ol3 | 98.7141 | 98.7141 | 0.2493 | 0.0661 | 10.9503 | 46.9625 | 0.1571 | 0.428 | 39.9007 | 0.0105 | 0.0147 | 0.0387 | 0.0569 | 0.0155 | 0.0208 | 0.0627 | 0.25255 | 0.066961 | 11.093 | 47.5743 | 0.15915 | 0.43358 | 40.4205 | 0.1782 | 0.0453 | 8.5118 | 28.3236 | 0.1217 | 0.3364 | 42.5458 | 18.6514 | 0.0075 | 0.0101 | 0.0301 | 0.0343 | 0.012 | 0.0164 | 0.0293 | 0.0955 | 0.0187 | 3.2749 | 25.0322 | 0.0476 | 0.1231 | 57.1391 | 14.2689 |  | 0.989 | 0.853 | 0.922 | 0.85 | 0.82 | 0.836 | 1.007 | CaO | Cr2O3 | FeO | MgO | MnO | NiO | SiO2 | EDS | EDS | EDS | EDS | EDS | EDS | EDS | Diopside | Cr | Fayalite | Forsterite | Mn | Ni | Forsterite | 2024-08-13 20:00 | 2024-08-13 20:00 | 2024-08-13 20:00 |  | 2024-08-13 20:00 | 0.00151 | 0.00039 | 0.07133 | 0.13927 | 0.001 | 0.00281 | 0.09735 | 1900-01-23 01:55 | 1900-01-17 18:29 | 0.18 | 0.04 | 0.1 | 7.85 | 0.28 | No | No | No | Yes | Yes | No | Yes | K series | K series | K series | K series | K series | K series | K series | K series | KA79_c213_MIB_ol3 | Oct4_2024
58 | KA79_c203b_MIC_ol1 | 100.3256 | 100.3256 | 0.2804 | 0.0998 | 10.8995 | 47.9489 | 0.1399 | 0.4098 | 40.5473 | 0.0106 | 0.0148 | 0.0386 | 0.0573 | 0.0155 | 0.0207 | 0.0632 | 0.27949 | 0.099476 | 10.8641 | 47.7933 | 0.13945 | 0.40847 | 40.4157 | 0.2004 | 0.0683 | 8.4724 | 28.9185 | 0.1083 | 0.322 | 43.282 | 18.9537 | 0.0076 | 0.0101 | 0.03 | 0.0346 | 0.012 | 0.0163 | 0.0295 | 0.1056 | 0.0277 | 3.2039 | 25.1204 | 0.0416 | 0.1158 | 57.1329 | 14.252 |  | 0.989 | 0.852 | 0.921 | 0.853 | 0.82 | 0.836 | 1.007 | CaO | Cr2O3 | FeO | MgO | MnO | NiO | SiO2 | EDS | EDS | EDS | EDS | EDS | EDS | EDS | Diopside | Cr | Fayalite | Forsterite | Mn | Ni | Forsterite | 2024-08-13 20:00 | 2024-08-13 20:00 | 2024-08-13 20:00 |  | 2024-08-13 20:00 | 0.0017 | 0.00058 | 0.07096 | 0.14265 | 0.00089 | 0.00269 | 0.09891 | 1900-01-23 16:05 | 1900-01-18 01:41 | 0.2 | 0.06 | 0.09 | 7.81 | 0.27 | No | No | No | Yes | Yes | No | Yes | K series | K series | K series | K series | K series | K series | K series | K series | KA79_c203b_MIC_ol1 | Oct4_2024
59 | KA79_c203b_MIC_ol1_WDS | 100.2657 | 100.2657 | 0.2804 | 0.0997 | 10.9011 | 47.9276 | 0.1398 | 0.3752 | 40.5418 | 0.0106 | 0.0148 | 0.0386 | 0.0573 | 0.0155 | 0.0084 | 0.0632 | 0.27966 | 0.099436 | 10.8722 | 47.8006 | 0.13943 | 0.37421 | 40.4344 | 0.2004 | 0.0682 | 8.4736 | 28.9057 | 0.1083 | 0.2949 | 43.2636 | 18.9511 | 0.0076 | 0.0101 | 0.03 | 0.0345 | 0.012 | 0.0066 | 0.0295 | 0.1056 | 0.0277 | 3.2059 | 25.121 | 0.0417 | 0.1061 | 57.1353 | 14.2567 | 100.505 | 0.989 | 0.852 | 0.921 | 0.853 | 0.82 | 0.915 | 1.007 | CaO | Cr2O3 | FeO | MgO | MnO | NiO | SiO2 | EDS | EDS | EDS | EDS | EDS | WDS | EDS | Diopside | Cr | Fayalite | Forsterite | Mn | MAC - Pentlandite | Forsterite | 2024-08-13 20:00 | 2024-08-13 20:00 | 2024-08-13 20:00 | 2024-10-03 12:17 | 2024-08-13 20:00 | 0.0017 | 0.00058 | 0.07096 | 0.14265 | 0.00089 | 0.00247 | 0.09891 | 1900-01-23 16:05 | 1900-01-18 01:41 | 0.2 | 0.06 | 0.09 | 7.81 | 0.27 | No | No | No | Yes | Yes | No | No | K series | K series | K series | K series | K series | K series | K series | Kα | KA79_c203b_MIC_ol1_WDS | Oct4_2024
60 | KA79_c203b_MIC_ol2 | 100.2784 | 100.2784 | 0.2727 | 0.0882 | 10.8576 | 47.8807 | 0.165 | 0.3877 | 40.6265 | 0.0106 | 0.0148 | 0.0386 | 0.0573 | 0.0155 | 0.0206 | 0.0632 | 0.27194 | 0.087955 | 10.8275 | 47.7478 | 0.16454 | 0.38662 | 40.5137 | 0.1949 | 0.0604 | 8.4398 | 28.8774 | 0.1278 | 0.3047 | 43.2828 | 18.9907 | 0.0076 | 0.0102 | 0.03 | 0.0345 | 0.012 | 0.0162 | 0.0296 | 0.1027 | 0.0245 | 3.1923 | 25.0907 | 0.0491 | 0.1096 | 57.1477 | 14.2832 |  | 0.989 | 0.852 | 0.921 | 0.853 | 0.82 | 0.836 | 1.007 | CaO | Cr2O3 | FeO | MgO | MnO | NiO | SiO2 | EDS | EDS | EDS | EDS | EDS | EDS | EDS | Diopside | Cr | Fayalite | Forsterite | Mn | Ni | Forsterite | 2024-08-13 20:00 | 2024-08-13 20:00 | 2024-08-13 20:00 |  | 2024-08-13 20:00 | 0.00165 | 0.00051 | 0.07068 | 0.14252 | 0.00105 | 0.00255 | 0.09916 | 1900-01-23 15:36 | 1900-01-18 02:53 | 0.19 | 0.05 | 0.1 | 7.78 | 0.25 | No | No | No | Yes | Yes | No | Yes | K series | K series | K series | K series | K series | K series | K series | K series | KA79_c203b_MIC_ol2 | Oct4_2024
61 | KA79_c203b_MIC_ol3 | 100.3448 | 100.3448 | 0.2732 | 0.0726 | 10.7692 | 48.0052 | 0.1508 | 0.4061 | 40.6678 | 0.0106 | 0.0147 | 0.0386 | 0.0573 | 0.0154 | 0.0207 | 0.0633 | 0.27226 | 0.07235 | 10.7322 | 47.8402 | 0.15028 | 0.4047 | 40.528 | 0.1952 | 0.0496 | 8.3711 | 28.9524 | 0.1168 | 0.3191 | 43.3305 | 19.01 | 0.0076 | 0.0101 | 0.03 | 0.0346 | 0.0119 | 0.0163 | 0.0296 | 0.1028 | 0.0201 | 3.1628 | 25.1274 | 0.0449 | 0.1147 | 57.1458 | 14.2815 |  | 0.988 | 0.852 | 0.921 | 0.854 | 0.82 | 0.836 | 1.007 | CaO | Cr2O3 | FeO | MgO | MnO | NiO | SiO2 | EDS | EDS | EDS | EDS | EDS | EDS | EDS | Diopside | Cr | Fayalite | Forsterite | Mn | Ni | Forsterite | 2024-08-13 20:00 | 2024-08-13 20:00 | 2024-08-13 20:00 |  | 2024-08-13 20:00 | 0.00166 | 0.00042 | 0.0701 | 0.14306 | 0.00096 | 0.00267 | 0.09924 | 1900-01-23 17:46 | 1900-01-18 03:22 | 0.19 | 0.04 | 0.1 | 7.71 | 0.27 | No | No | No | Yes | Yes | No | Yes | K series | K series | K series | K series | K series | K series | K series | K series | KA79_c203b_MIC_ol3 | Oct4_2024
62 | KA79_c203b_MID_ol1 | 100.4223 | 100.4223 | 0.2855 | 0.0858 | 13.6087 | 45.7664 | 0.2027 | 0.3541 | 40.119 | 0.0107 | 0.0148 | 0.0422 | 0.0571 | 0.0157 | 0.0208 | 0.0629 | 0.2843 | 0.085439 | 13.5515 | 45.574 | 0.20185 | 0.35261 | 39.9503 | 0.2041 | 0.0587 | 10.5783 | 27.6022 | 0.157 | 0.2783 | 42.7903 | 18.7535 | 0.0076 | 0.0101 | 0.0328 | 0.0344 | 0.0121 | 0.0164 | 0.0294 | 0.1088 | 0.0241 | 4.0466 | 24.2549 | 0.0611 | 0.1013 | 57.1384 | 14.2649 |  | 0.994 | 0.861 | 0.925 | 0.826 | 0.823 | 0.836 | 1.009 | CaO | Cr2O3 | FeO | MgO | MnO | NiO | SiO2 | EDS | EDS | EDS | EDS | EDS | EDS | EDS | Diopside | Cr | Fayalite | Forsterite | Mn | Ni | Forsterite | 2024-08-13 20:00 | 2024-08-13 20:00 | 2024-08-13 20:00 |  | 2024-08-13 20:00 | 0.00174 | 0.00051 | 0.08892 | 0.13183 | 0.00129 | 0.00233 | 0.09806 | 1900-01-21 19:12 | 1900-01-17 21:50 | 0.2 | 0.05 | 0.13 | 9.78 | 0.23 | No | No | No | Yes | Yes | No | Yes | K series | K series | K series | K series | K series | K series | K series | K series | KA79_c203b_MID_ol1 | Oct4_2024
63 | KA79_c203b_MID_ol1_WDS | 100.4635 | 100.4635 | 0.2856 | 0.0857 | 13.6075 | 45.7801 | 0.2027 | 0.379 | 40.123 | 0.0107 | 0.0148 | 0.0422 | 0.0571 | 0.0157 | 0.0085 | 0.0629 | 0.28428 | 0.085305 | 13.5447 | 45.5688 | 0.20176 | 0.37725 | 39.9378 | 0.2041 | 0.0586 | 10.5773 | 27.6105 | 0.157 | 0.2978 | 42.8029 | 18.7553 | 0.0076 | 0.0101 | 0.0328 | 0.0344 | 0.0121 | 0.0067 | 0.0294 | 0.1088 | 0.0241 | 4.0449 | 24.2543 | 0.061 | 0.1083 | 57.1369 | 14.2617 | 100.501 | 0.994 | 0.861 | 0.925 | 0.825 | 0.823 | 0.916 | 1.009 | CaO | Cr2O3 | FeO | MgO | MnO | NiO | SiO2 | EDS | EDS | EDS | EDS | EDS | WDS | EDS | Diopside | Cr | Fayalite | Forsterite | Mn | MAC - Pentlandite | Forsterite | 2024-08-13 20:00 | 2024-08-13 20:00 | 2024-08-13 20:00 | 2024-10-03 12:17 | 2024-08-13 20:00 | 0.00174 | 0.0005 | 0.08892 | 0.13183 | 0.00129 | 0.00249 | 0.09806 | 1900-01-21 19:12 | 1900-01-17 21:50 | 0.2 | 0.05 | 0.13 | 9.78 | 0.27 | No | No | No | Yes | Yes | No | No | K series | K series | K series | K series | K series | K series | K series | Kα | KA79_c203b_MID_ol1_WDS | Oct4_2024
64 | KA79_c203b_MID_ol2 | 100.3399 | 100.3399 | 0.273 | 0.0662 | 14.1699 | 45.3085 | 0.1849 | 0.3593 | 39.9782 | 0.0107 | 0.0147 | 0.0429 | 0.057 | 0.0158 | 0.0209 | 0.0628 | 0.27207 | 0.065976 | 14.1219 | 45.155 | 0.18427 | 0.35808 | 39.8427 | 0.1951 | 0.0453 | 11.0145 | 27.326 | 0.1432 | 0.2824 | 42.6459 | 18.6876 | 0.0076 | 0.01 | 0.0334 | 0.0344 | 0.0122 | 0.0164 | 0.0293 | 0.1044 | 0.0187 | 4.2275 | 24.0924 | 0.0559 | 0.1031 | 57.1358 | 14.2623 |  | 0.994 | 0.863 | 0.925 | 0.82 | 0.824 | 0.836 | 1.009 | CaO | Cr2O3 | FeO | MgO | MnO | NiO | SiO2 | EDS | EDS | EDS | EDS | EDS | EDS | EDS | Diopside | Cr | Fayalite | Forsterite | Mn | Ni | Forsterite | 2024-08-13 20:00 | 2024-08-13 20:00 | 2024-08-13 20:00 |  | 2024-08-13 20:00 | 0.00167 | 0.00039 | 0.09266 | 0.12967 | 0.00118 | 0.00236 | 0.09773 | 1900-01-21 10:05 | 1900-01-17 20:24 | 0.19 | 0.04 | 0.12 | 10.19 | 0.24 | No | No | No | Yes | Yes | No | Yes | K series | K series | K series | K series | K series | K series | K series | K series | KA79_c203b_MID_ol2 | Oct4_2024
65 | KA79_c203b_MID_ol3 | 100.4928 | 100.4928 | 0.263 | 0.0614 | 14.1733 | 45.4265 | 0.1967 | 0.3455 | 40.0264 | 0.0107 | 0.0147 | 0.043 | 0.057 | 0.0157 | 0.0208 | 0.0628 | 0.26171 | 0.061099 | 14.1038 | 45.2037 | 0.19574 | 0.34381 | 39.8301 | 0.1879 | 0.042 | 11.0171 | 27.3972 | 0.1524 | 0.2715 | 42.7145 | 18.7102 | 0.0076 | 0.0101 | 0.0334 | 0.0344 | 0.0122 | 0.0163 | 0.0294 | 0.1003 | 0.0173 | 4.2215 | 24.1148 | 0.0593 | 0.099 | 57.1321 | 14.2556 |  | 0.994 | 0.863 | 0.925 | 0.821 | 0.824 | 0.836 | 1.009 | CaO | Cr2O3 | FeO | MgO | MnO | NiO | SiO2 | EDS | EDS | EDS | EDS | EDS | EDS | EDS | Diopside | Cr | Fayalite | Forsterite | Mn | Ni | Forsterite | 2024-08-13 20:00 | 2024-08-13 20:00 | 2024-08-13 20:00 |  | 2024-08-13 20:00 | 0.0016 | 0.00036 | 0.09268 | 0.13006 | 0.00125 | 0.00227 | 0.09784 | 1900-01-21 11:46 | 1900-01-17 20:53 | 0.19 | 0.04 | 0.13 | 10.2 | 0.23 | No | No | No | Yes | Yes | No | Yes | K series | K series | K series | K series | K series | K series | K series | K series | KA79_c203b_MID_ol3 | Oct4_2024
66 | KA79_c204_MIA_ol1 | 99.3482 | 99.3482 | 0.3246 | 0.0677 | 12.1642 | 46.3973 | 0.196 | 0.3241 | 39.8742 | 0.0108 | 0.0147 | 0.0404 | 0.0569 | 0.0156 | 0.0207 | 0.0627 | 0.32673 | 0.068144 | 12.244 | 46.7017 | 0.19729 | 0.32623 | 40.1358 | 0.232 | 0.0463 | 9.4554 | 27.9827 | 0.1518 | 0.2547 | 42.5862 | 18.639 | 0.0077 | 0.0101 | 0.0314 | 0.0343 | 0.0121 | 0.0163 | 0.0293 | 0.1242 | 0.0191 | 3.6336 | 24.7018 | 0.0593 | 0.0931 | 57.1261 | 14.2427 |  | 0.991 | 0.857 | 0.923 | 0.839 | 0.821 | 0.836 | 1.008 | CaO | Cr2O3 | FeO | MgO | MnO | NiO | SiO2 | EDS | EDS | EDS | EDS | EDS | EDS | EDS | Diopside | Cr | Fayalite | Forsterite | Mn | Ni | Forsterite | 2024-08-13 20:00 | 2024-08-13 20:00 | 2024-08-13 20:00 |  | 2024-08-13 20:00 | 0.00197 | 0.0004 | 0.07933 | 0.13584 | 0.00125 | 0.00213 | 0.09737 | 1900-01-22 11:46 | 1900-01-17 18:43 | 0.23 | 0.04 | 0.12 | 8.73 | 0.21 | No | No | No | Yes | Yes | No | Yes | K series | K series | K series | K series | K series | K series | K series | K series | KA79_c204_MIA_ol1 | Oct4_2024
67 | KA79_c204_MIA_ol1_WDS | 99.3977 | 99.3977 | 0.3246 | 0.0677 | 12.1629 | 46.4143 | 0.1961 | 0.3532 | 39.8789 | 0.0108 | 0.0147 | 0.0404 | 0.0569 | 0.0156 | 0.0083 | 0.0627 | 0.32657 | 0.06811 | 12.2366 | 46.6955 | 0.19729 | 0.35534 | 40.1205 | 0.232 | 0.0464 | 9.4544 | 27.993 | 0.1519 | 0.2775 | 42.6014 | 18.6412 | 0.0077 | 0.0101 | 0.0314 | 0.0343 | 0.0121 | 0.0065 | 0.0293 | 0.1242 | 0.0191 | 3.6318 | 24.7012 | 0.0593 | 0.1014 | 57.1242 | 14.2388 | 100.505 | 0.991 | 0.857 | 0.923 | 0.839 | 0.821 | 0.916 | 1.008 | CaO | Cr2O3 | FeO | MgO | MnO | NiO | SiO2 | EDS | EDS | EDS | EDS | EDS | WDS | EDS | Diopside | Cr | Fayalite | Forsterite | Mn | MAC - Pentlandite | Forsterite | 2024-08-13 20:00 | 2024-08-13 20:00 | 2024-08-13 20:00 | 2024-10-03 12:17 | 2024-08-13 20:00 | 0.00197 | 0.0004 | 0.07933 | 0.13584 | 0.00125 | 0.00232 | 0.09737 | 1900-01-22 11:46 | 1900-01-17 18:43 | 0.23 | 0.04 | 0.12 | 8.73 | 0.25 | No | No | No | Yes | Yes | No | No | K series | K series | K series | K series | K series | K series | K series | Kα | KA79_c204_MIA_ol1_WDS | Oct4_2024
68 | KA79_c204_MIA_ol2 | 99.5188 | 99.5188 | 0.3873 | 0.0853 | 12.2288 | 46.2811 | 0.1835 | 0.3506 | 40.0024 | 0.011 | 0.0147 | 0.0404 | 0.0569 | 0.0156 | 0.0207 | 0.0628 | 0.38917 | 0.085712 | 12.2879 | 46.5048 | 0.18439 | 0.35229 | 40.1957 | 0.2768 | 0.0583 | 9.5056 | 27.9127 | 0.1421 | 0.2755 | 42.6489 | 18.6989 | 0.0078 | 0.0101 | 0.0314 | 0.0343 | 0.0121 | 0.0163 | 0.0293 | 0.148 | 0.0241 | 3.6485 | 24.6104 | 0.0554 | 0.1006 | 57.1417 | 14.2713 |  | 0.991 | 0.857 | 0.923 | 0.838 | 0.821 | 0.836 | 1.008 | CaO | Cr2O3 | FeO | MgO | MnO | NiO | SiO2 | EDS | EDS | EDS | EDS | EDS | EDS | EDS | Diopside | Cr | Fayalite | Forsterite | Mn | Ni | Forsterite | 2024-08-13 20:00 | 2024-08-13 20:00 | 2024-08-13 20:00 |  | 2024-08-13 20:00 | 0.00236 | 0.0005 | 0.07976 | 0.13532 | 0.00117 | 0.0023 | 0.09776 | 1900-01-22 09:36 | 1900-01-17 20:24 | 0.27 | 0.05 | 0.12 | 8.77 | 0.23 | No | No | No | Yes | Yes | No | Yes | K series | K series | K series | K series | K series | K series | K series | K series | KA79_c204_MIA_ol2 | Oct4_2024
69 | KA79_c204_MIA_ol2_WDS | 99.5085 | 99.5085 | 0.3872 | 0.0853 | 12.2291 | 46.2777 | 0.1834 | 0.3446 | 40.0013 | 0.011 | 0.0147 | 0.0404 | 0.0568 | 0.0156 | 0.0084 | 0.0628 | 0.38911 | 0.085721 | 12.2895 | 46.5062 | 0.18431 | 0.3463 | 40.1988 | 0.2768 | 0.0583 | 9.5058 | 27.9106 | 0.142 | 0.2708 | 42.6457 | 18.6984 | 0.0078 | 0.0101 | 0.0314 | 0.0343 | 0.0121 | 0.0066 | 0.0293 | 0.148 | 0.0241 | 3.6489 | 24.6105 | 0.0554 | 0.0989 | 57.1421 | 14.2721 | 100.46 | 0.991 | 0.857 | 0.923 | 0.838 | 0.821 | 0.916 | 1.008 | CaO | Cr2O3 | FeO | MgO | MnO | NiO | SiO2 | EDS | EDS | EDS | EDS | EDS | WDS | EDS | Diopside | Cr | Fayalite | Forsterite | Mn | MAC - Pentlandite | Forsterite | 2024-08-13 20:00 | 2024-08-13 20:00 | 2024-08-13 20:00 | 2024-10-03 12:17 | 2024-08-13 20:00 | 0.00235 | 0.0005 | 0.07976 | 0.13532 | 0.00117 | 0.00227 | 0.09776 | 1900-01-22 09:36 | 1900-01-17 20:24 | 0.27 | 0.05 | 0.12 | 8.77 | 0.25 | No | No | No | Yes | Yes | No | No | K series | K series | K series | K series | K series | K series | K series | Kα | KA79_c204_MIA_ol2_WDS | Oct4_2024
70 | KA79_c204_MIA_ol3 | 99.4857 | 99.4857 | 0.3374 | 0.0636 | 12.0811 | 46.3775 | 0.2154 | 0.3533 | 40.0574 | 0.0108 | 0.0147 | 0.0404 | 0.0569 | 0.0156 | 0.0206 | 0.0628 | 0.33914 | 0.063929 | 12.1436 | 46.6173 | 0.21651 | 0.35513 | 40.2645 | 0.2412 | 0.0435 | 9.3909 | 27.9708 | 0.1669 | 0.2776 | 42.6703 | 18.7247 | 0.0077 | 0.0101 | 0.0314 | 0.0343 | 0.0121 | 0.0162 | 0.0294 | 0.1289 | 0.0179 | 3.603 | 24.6515 | 0.0651 | 0.1013 | 57.1471 | 14.2851 |  | 0.991 | 0.856 | 0.923 | 0.84 | 0.821 | 0.836 | 1.008 | CaO | Cr2O3 | FeO | MgO | MnO | NiO | SiO2 | EDS | EDS | EDS | EDS | EDS | EDS | EDS | Diopside | Cr | Fayalite | Forsterite | Mn | Ni | Forsterite | 2024-08-13 20:00 | 2024-08-13 20:00 | 2024-08-13 20:00 |  | 2024-08-13 20:00 | 0.00205 | 0.00037 | 0.07879 | 0.13583 | 0.00137 | 0.00232 | 0.09789 | 1900-01-22 11:46 | 1900-01-17 21:07 | 0.24 | 0.04 | 0.14 | 8.67 | 0.23 | No | No | No | Yes | Yes | No | Yes | K series | K series | K series | K series | K series | K series | K series | K series | KA79_c204_MIA_ol3 | Oct4_2024
71 | KA79_c204_MIB_ol1 | 99.652 | 99.652 | 0.3165 | 0.0625 | 12.4836 | 46.329 | 0.1896 | 0.3524 | 39.9185 | 0.0108 | 0.0147 | 0.0408 | 0.057 | 0.0157 | 0.0209 | 0.0628 | 0.3176 | 0.062718 | 12.5272 | 46.4907 | 0.19026 | 0.35363 | 40.0579 | 0.2262 | 0.0428 | 9.7037 | 27.9415 | 0.1468 | 0.2769 | 42.6544 | 18.6597 | 0.0077 | 0.0101 | 0.0317 | 0.0344 | 0.0121 | 0.0164 | 0.0293 | 0.1209 | 0.0176 | 3.7228 | 24.6241 | 0.0573 | 0.1011 | 57.1217 | 14.2346 |  | 0.992 | 0.858 | 0.923 | 0.836 | 0.822 | 0.836 | 1.008 | CaO | Cr2O3 | FeO | MgO | MnO | NiO | SiO2 | EDS | EDS | EDS | EDS | EDS | EDS | EDS | Diopside | Cr | Fayalite | Forsterite | Mn | Ni | Forsterite | 2024-08-13 20:00 | 2024-08-13 20:00 | 2024-08-13 20:00 |  | 2024-08-13 20:00 | 0.00193 | 0.00037 | 0.08145 | 0.13516 | 0.00121 | 0.00232 | 0.09748 | 1900-01-22 08:53 | 1900-01-17 19:12 | 0.22 | 0.04 | 0.12 | 8.96 | 0.23 | No | No | No | Yes | Yes | No | Yes | K series | K series | K series | K series | K series | K series | K series | K series | KA79_c204_MIB_ol1 | Oct4_2024
72 | KA79_c204_MIB_ol1_WDS | 99.6649 | 99.6649 | 0.3165 | 0.0625 | 12.4832 | 46.3335 | 0.1896 | 0.36 | 39.9196 | 0.0108 | 0.0147 | 0.0408 | 0.057 | 0.0157 | 0.0083 | 0.0628 | 0.31756 | 0.06271 | 12.5252 | 46.4893 | 0.19024 | 0.36121 | 40.0538 | 0.2262 | 0.0428 | 9.7034 | 27.9442 | 0.1468 | 0.2829 | 42.6583 | 18.6603 | 0.0077 | 0.0101 | 0.0317 | 0.0344 | 0.0121 | 0.0065 | 0.0293 | 0.1209 | 0.0176 | 3.7223 | 24.6239 | 0.0573 | 0.1032 | 57.1212 | 14.2336 | 100.476 | 0.992 | 0.858 | 0.923 | 0.836 | 0.822 | 0.916 | 1.008 | CaO | Cr2O3 | FeO | MgO | MnO | NiO | SiO2 | EDS | EDS | EDS | EDS | EDS | WDS | EDS | Diopside | Cr | Fayalite | Forsterite | Mn | MAC - Pentlandite | Forsterite | 2024-08-13 20:00 | 2024-08-13 20:00 | 2024-08-13 20:00 | 2024-10-03 12:17 | 2024-08-13 20:00 | 0.00193 | 0.00037 | 0.08145 | 0.13516 | 0.00121 | 0.00237 | 0.09748 | 1900-01-22 08:53 | 1900-01-17 19:12 | 0.22 | 0.04 | 0.12 | 8.96 | 0.26 | No | No | No | Yes | Yes | No | No | K series | K series | K series | K series | K series | K series | K series | Kα | KA79_c204_MIB_ol1_WDS | Oct4_2024
73 | KA79_c204_MIB_ol2 | 99.6642 | 99.6642 | 0.3103 | 0.0925 | 12.5293 | 46.2245 | 0.1851 | 0.3966 | 39.9259 | 0.0108 | 0.0147 | 0.0409 | 0.057 | 0.0157 | 0.0207 | 0.0627 | 0.31135 | 0.092812 | 12.5715 | 46.3802 | 0.18572 | 0.39794 | 40.0604 | 0.2218 | 0.0633 | 9.7392 | 27.8785 | 0.1434 | 0.3117 | 42.6432 | 18.6632 | 0.0077 | 0.01 | 0.0318 | 0.0344 | 0.0121 | 0.0162 | 0.0293 | 0.1186 | 0.0261 | 3.7378 | 24.5775 | 0.0559 | 0.1138 | 57.1278 | 14.2425 |  | 0.992 | 0.858 | 0.924 | 0.835 | 0.822 | 0.836 | 1.008 | CaO | Cr2O3 | FeO | MgO | MnO | NiO | SiO2 | EDS | EDS | EDS | EDS | EDS | EDS | EDS | Diopside | Cr | Fayalite | Forsterite | Mn | Ni | Forsterite | 2024-08-13 20:00 | 2024-08-13 20:00 | 2024-08-13 20:00 |  | 2024-08-13 20:00 | 0.00189 | 0.00054 | 0.08177 | 0.13465 | 0.00118 | 0.00261 | 0.09751 | 1900-01-22 06:43 | 1900-01-17 19:12 | 0.22 | 0.05 | 0.12 | 9 | 0.26 | No | No | No | Yes | Yes | No | Yes | K series | K series | K series | K series | K series | K series | K series | K series | KA79_c204_MIB_ol2 | Oct4_2024
74 | KA79_c204_MIB_ol3 | 99.6653 | 99.6653 | 0.3097 | 0.0665 | 12.4187 | 46.3656 | 0.1793 | 0.3644 | 39.9611 | 0.0108 | 0.0148 | 0.0407 | 0.057 | 0.0156 | 0.0208 | 0.0628 | 0.31074 | 0.066723 | 12.4604 | 46.5213 | 0.1799 | 0.36562 | 40.0953 | 0.2213 | 0.0455 | 9.6533 | 27.9636 | 0.1388 | 0.2863 | 42.6768 | 18.6796 | 0.0077 | 0.0101 | 0.0317 | 0.0344 | 0.0121 | 0.0164 | 0.0294 | 0.1183 | 0.0188 | 3.7018 | 24.6327 | 0.0541 | 0.1044 | 57.1264 | 14.2435 |  | 0.992 | 0.857 | 0.923 | 0.837 | 0.822 | 0.836 | 1.008 | CaO | Cr2O3 | FeO | MgO | MnO | NiO | SiO2 | EDS | EDS | EDS | EDS | EDS | EDS | EDS | Diopside | Cr | Fayalite | Forsterite | Mn | Ni | Forsterite | 2024-08-13 20:00 | 2024-08-13 20:00 | 2024-08-13 20:00 |  | 2024-08-13 20:00 | 0.00188 | 0.00039 | 0.08102 | 0.13536 | 0.00114 | 0.00239 | 0.09759 | 1900-01-22 09:50 | 1900-01-17 19:41 | 0.22 | 0.04 | 0.11 | 8.91 | 0.24 | No | No | No | Yes | Yes | No | Yes | K series | K series | K series | K series | K series | K series | K series | K series | KA79_c204_MIB_ol3 | Oct4_2024
75 | KA79_c204_MIB_ol3_WDS | 98.8059 | 98.8059 | 0.2688 | 0.1004 | 10.9928 | 47.0252 | 0.1597 | 0.3824 | 39.8765 | 0.0106 | 0.0147 | 0.0388 | 0.0569 | 0.0155 | 0.0208 | 0.0627 | 0.27205 | 0.10161 | 11.1257 | 47.5936 | 0.16163 | 0.38702 | 40.3585 | 0.1921 | 0.0687 | 8.5449 | 28.3614 | 0.1237 | 0.3005 | 42.5745 | 18.6401 | 0.0076 | 0.0101 | 0.0302 | 0.0343 | 0.012 | 0.0164 | 0.0293 | 0.1029 | 0.0284 | 3.2849 | 25.0453 | 0.0483 | 0.1099 | 57.1315 | 14.2488 |  | 0.989 | 0.853 | 0.922 | 0.85 | 0.82 | 0.836 | 1.007 | CaO | Cr2O3 | FeO | MgO | MnO | NiO | SiO2 | EDS | EDS | EDS | EDS | EDS | EDS | EDS | Diopside | Cr | Fayalite | Forsterite | Mn | Ni | Forsterite | 2024-08-13 20:00 | 2024-08-13 20:00 | 2024-08-13 20:00 |  | 2024-08-13 20:00 | 0.00163 | 0.00059 | 0.07159 | 0.13949 | 0.00101 | 0.00251 | 0.0973 | 1900-01-23 02:53 | 1900-01-17 18:14 | 0.19 | 0.06 | 0.1 | 7.88 | 0.25 | No | No | No | Yes | Yes | No | Yes | K series | K series | K series | K series | K series | K series | K series | K series | KA79_c204_MIB_ol3_WDS | Oct4_2024
76 | KA79_c203a_MIA_ol1 | 98.8059 | 98.8059 | 0.2688 | 0.1004 | 10.9928 | 47.0252 | 0.1597 | 0.3824 | 39.8765 | 0.0106 | 0.0147 | 0.0388 | 0.0569 | 0.0155 | 0.0208 | 0.0627 | 0.27205 | 0.10161 | 11.1257 | 47.5936 | 0.16163 | 0.38702 | 40.3585 | 0.1921 | 0.0687 | 8.5449 | 28.3614 | 0.1237 | 0.3005 | 42.5745 | 18.6401 | 0.0076 | 0.0101 | 0.0302 | 0.0343 | 0.012 | 0.0164 | 0.0293 | 0.1029 | 0.0284 | 3.2849 | 25.0453 | 0.0483 | 0.1099 | 57.1315 | 14.2488 |  | 0.989 | 0.853 | 0.922 | 0.85 | 0.82 | 0.836 | 1.007 | CaO | Cr2O3 | FeO | MgO | MnO | NiO | SiO2 | EDS | EDS | EDS | EDS | EDS | EDS | EDS | Diopside | Cr | Fayalite | Forsterite | Mn | Ni | Forsterite | 2024-08-13 20:00 | 2024-08-13 20:00 | 2024-08-13 20:00 |  | 2024-08-13 20:00 | 0.00163 | 0.00059 | 0.07159 | 0.13949 | 0.00101 | 0.00251 | 0.0973 | 1900-01-23 02:53 | 1900-01-17 18:14 | 0.19 | 0.06 | 0.1 | 7.88 | 0.25 | No | No | No | Yes | Yes | No | Yes | K series | K series | K series | K series | K series | K series | K series | K series | KA79_c203a_MIA_ol1 | Oct4_2024
77 | KA79_c203a_MIA_ol1_WDS | 98.8338 | 98.8338 | 0.2688 | 0.1003 | 10.9922 | 47.0351 | 0.1597 | 0.3985 | 39.8792 | 0.0106 | 0.0147 | 0.0388 | 0.0569 | 0.0155 | 0.0085 | 0.0627 | 0.27197 | 0.10148 | 11.1219 | 47.5901 | 0.16158 | 0.4032 | 40.3498 | 0.1921 | 0.0687 | 8.5444 | 28.3674 | 0.1237 | 0.3132 | 42.5831 | 18.6414 | 0.0076 | 0.0101 | 0.0302 | 0.0343 | 0.012 | 0.0067 | 0.0293 | 0.1029 | 0.0283 | 3.284 | 25.045 | 0.0483 | 0.1145 | 57.1304 | 14.2466 | 100.467 | 0.989 | 0.853 | 0.922 | 0.85 | 0.82 | 0.915 | 1.007 | CaO | Cr2O3 | FeO | MgO | MnO | NiO | SiO2 | EDS | EDS | EDS | EDS | EDS | WDS | EDS | Diopside | Cr | Fayalite | Forsterite | Mn | MAC - Pentlandite | Forsterite | 2024-08-13 20:00 | 2024-08-13 20:00 | 2024-08-13 20:00 | 2024-10-03 12:17 | 2024-08-13 20:00 | 0.00163 | 0.00059 | 0.07159 | 0.13949 | 0.00101 | 0.00262 | 0.0973 | 1900-01-23 02:53 | 1900-01-17 18:14 | 0.19 | 0.06 | 0.1 | 7.88 | 0.29 | No | No | No | Yes | Yes | No | No | K series | K series | K series | K series | K series | K series | K series | Kα | KA79_c203a_MIA_ol1_WDS | Oct4_2024
78 | KA79_c203a_MIA_ol2 | 99.1311 | 99.1311 | 0.267 | 0.1004 | 11.0535 | 47.2107 | 0.1446 | 0.4288 | 39.9261 | 0.0105 | 0.0148 | 0.0389 | 0.057 | 0.0155 | 0.0209 | 0.0628 | 0.26934 | 0.10128 | 11.1504 | 47.6245 | 0.14587 | 0.43256 | 40.2761 | 0.1908 | 0.0687 | 8.592 | 28.4733 | 0.112 | 0.337 | 42.694 | 18.6633 | 0.0075 | 0.0101 | 0.0302 | 0.0344 | 0.012 | 0.0164 | 0.0294 | 0.1019 | 0.0283 | 3.2931 | 25.0681 | 0.0436 | 0.1228 | 57.1188 | 14.2234 |  | 0.989 | 0.853 | 0.922 | 0.85 | 0.82 | 0.836 | 1.006 | CaO | Cr2O3 | FeO | MgO | MnO | NiO | SiO2 | EDS | EDS | EDS | EDS | EDS | EDS | EDS | Diopside | Cr | Fayalite | Forsterite | Mn | Ni | Forsterite | 2024-08-13 20:00 | 2024-08-13 20:00 | 2024-08-13 20:00 |  | 2024-08-13 20:00 | 0.00162 | 0.00059 | 0.072 | 0.13993 | 0.00092 | 0.00282 | 0.09737 | 1900-01-23 04:48 | 1900-01-17 18:43 | 0.19 | 0.06 | 0.09 | 7.92 | 0.28 | No | No | No | Yes | Yes | No | Yes | K series | K series | K series | K series | K series | K series | K series | K series | KA79_c203a_MIA_ol2 | Oct4_2024
79 | KA79_c203a_MIA_ol3 | 98.8469 | 98.8469 | 0.2614 | 0.0871 | 11.0877 | 46.9921 | 0.1489 | 0.3999 | 39.8698 | 0.0106 | 0.0148 | 0.0389 | 0.0569 | 0.0155 | 0.0209 | 0.0627 | 0.26445 | 0.088116 | 11.217 | 47.5403 | 0.15064 | 0.40457 | 40.3349 | 0.1868 | 0.0596 | 8.6186 | 28.3414 | 0.1153 | 0.3143 | 42.5738 | 18.637 | 0.0076 | 0.0101 | 0.0303 | 0.0343 | 0.012 | 0.0164 | 0.0293 | 0.1001 | 0.0246 | 3.3132 | 25.027 | 0.0451 | 0.1149 | 57.1291 | 14.246 |  | 0.989 | 0.853 | 0.922 | 0.849 | 0.82 | 0.836 | 1.007 | CaO | Cr2O3 | FeO | MgO | MnO | NiO | SiO2 | EDS | EDS | EDS | EDS | EDS | EDS | EDS | Diopside | Cr | Fayalite | Forsterite | Mn | Ni | Forsterite | 2024-08-13 20:00 | 2024-08-13 20:00 | 2024-08-13 20:00 |  | 2024-08-13 20:00 | 0.00159 | 0.00051 | 0.07222 | 0.13923 | 0.00095 | 0.00263 | 0.09727 | 1900-01-23 01:55 | 1900-01-17 18:14 | 0.18 | 0.05 | 0.09 | 7.95 | 0.26 | No | No | No | Yes | Yes | No | Yes | K series | K series | K series | K series | K series | K series | K series | K series | KA79_c203a_MIA_ol3 | Oct4_2024
80 | KA79_c202_MIA_ol1 | 98.8791 | 98.8791 | 0.2642 | 0.0986 | 10.836 | 47.2301 | 0.1503 | 0.4127 | 39.8872 | 0.0106 | 0.0148 | 0.0386 | 0.0569 | 0.0155 | 0.0208 | 0.0627 | 0.26719 | 0.099718 | 10.9588 | 47.7655 | 0.152 | 0.41738 | 40.3394 | 0.1888 | 0.0675 | 8.423 | 28.485 | 0.1164 | 0.3243 | 42.629 | 18.6451 | 0.0076 | 0.0102 | 0.03 | 0.0343 | 0.012 | 0.0164 | 0.0293 | 0.101 | 0.0278 | 3.2334 | 25.1185 | 0.0454 | 0.1184 | 57.1231 | 14.2323 |  | 0.989 | 0.853 | 0.922 | 0.852 | 0.82 | 0.836 | 1.006 | CaO | Cr2O3 | FeO | MgO | MnO | NiO | SiO2 | EDS | EDS | EDS | EDS | EDS | EDS | EDS | Diopside | Cr | Fayalite | Forsterite | Mn | Ni | Forsterite | 2024-08-13 20:00 | 2024-08-13 20:00 | 2024-08-13 20:00 |  | 2024-08-13 20:00 | 0.0016 | 0.00058 | 0.07056 | 0.14034 | 0.00095 | 0.00271 | 0.09728 | 1900-01-23 06:29 | 1900-01-17 18:14 | 0.19 | 0.06 | 0.1 | 7.76 | 0.27 | No | No | No | Yes | Yes | No | Yes | K series | K series | K series | K series | K series | K series | K series | K series | KA79_c202_MIA_ol1 | Oct4_2024
81 | KA79_c202_MIA_ol1_WDS | 98.8987 | 98.8987 | 0.2642 | 0.0986 | 10.8355 | 47.2371 | 0.1504 | 0.424 | 39.889 | 0.0106 | 0.0148 | 0.0386 | 0.0569 | 0.0155 | 0.0087 | 0.0627 | 0.26714 | 0.099698 | 10.9561 | 47.7631 | 0.15207 | 0.42872 | 40.3331 | 0.1888 | 0.0675 | 8.4226 | 28.4892 | 0.1164 | 0.3332 | 42.6351 | 18.6459 | 0.0076 | 0.0102 | 0.03 | 0.0343 | 0.012 | 0.0069 | 0.0293 | 0.101 | 0.0278 | 3.2328 | 25.1184 | 0.0454 | 0.1216 | 57.1223 | 14.2307 | 100.517 | 0.989 | 0.853 | 0.922 | 0.852 | 0.82 | 0.915 | 1.006 | CaO | Cr2O3 | FeO | MgO | MnO | NiO | SiO2 | EDS | EDS | EDS | EDS | EDS | WDS | EDS | Diopside | Cr | Fayalite | Forsterite | Mn | MAC - Pentlandite | Forsterite | 2024-08-13 20:00 | 2024-08-13 20:00 | 2024-08-13 20:00 | 2024-10-03 12:17 | 2024-08-13 20:00 | 0.0016 | 0.00058 | 0.07056 | 0.14034 | 0.00096 | 0.00279 | 0.09728 | 24.27 | 18.76 | 0.19 | 0.06 | 0.1 | 7.76 | 0.3 | No | No | No | Yes | Yes | No | No | K series | K series | K series | K series | K series | K series | K series | Kα | KA79_c202_MIA_ol1_WDS | Oct4_2024
82 | KA79_c202_MIA_ol2 | 98.9039 | 98.9039 | 0.2528 | 0.0777 | 10.6379 | 47.3868 | 0.1547 | 0.4355 | 39.9585 | 0.0105 | 0.0148 | 0.0383 | 0.0569 | 0.0154 | 0.0209 | 0.0628 | 0.2556 | 0.078561 | 10.7558 | 47.912 | 0.15641 | 0.44033 | 40.4013 | 0.1807 | 0.0532 | 8.269 | 28.5795 | 0.1198 | 0.3423 | 42.6811 | 18.6784 | 0.0075 | 0.0101 | 0.0298 | 0.0343 | 0.0119 | 0.0165 | 0.0293 | 0.0965 | 0.0219 | 3.1706 | 25.1724 | 0.0467 | 0.1248 | 57.126 | 14.241 |  | 0.989 | 0.852 | 0.921 | 0.854 | 0.82 | 0.836 | 1.006 | CaO | Cr2O3 | FeO | MgO | MnO | NiO | SiO2 | EDS | EDS | EDS | EDS | EDS | EDS | EDS | Diopside | Cr | Fayalite | Forsterite | Mn | Ni | Forsterite | 2024-08-13 20:00 | 2024-08-13 20:00 | 2024-08-13 20:00 |  | 2024-08-13 20:00 | 0.00153 | 0.00045 | 0.06926 | 0.14113 | 0.00098 | 0.00286 | 0.09744 | 24.4 | 18.79 | 0.18 | 0.05 | 0.1 | 7.62 | 0.29 | No | No | No | Yes | Yes | No | Yes | K series | K series | K series | K series | K series | K series | K series | K series | KA79_c202_MIA_ol2 | Oct4_2024
83 | KA79_c202_MIA_ol3 | 99.3838 | 99.3838 | 0.2507 | 0.0978 | 10.8133 | 47.5661 | 0.1472 | 0.4148 | 40.0938 | 0.0105 | 0.0148 | 0.0385 | 0.0571 | 0.0154 | 0.0209 | 0.0629 | 0.25225 | 0.098406 | 10.8804 | 47.8611 | 0.14811 | 0.41737 | 40.3424 | 0.1792 | 0.0669 | 8.4053 | 28.6876 | 0.114 | 0.3259 | 42.863 | 18.7417 | 0.0075 | 0.0101 | 0.0299 | 0.0344 | 0.012 | 0.0164 | 0.0294 | 0.0953 | 0.0274 | 3.2089 | 25.158 | 0.0442 | 0.1184 | 57.1205 | 14.2272 |  | 0.989 | 0.852 | 0.921 | 0.853 | 0.82 | 0.836 | 1.006 | CaO | Cr2O3 | FeO | MgO | MnO | NiO | SiO2 | EDS | EDS | EDS | EDS | EDS | EDS | EDS | Diopside | Cr | Fayalite | Forsterite | Mn | Ni | Forsterite | 2024-08-13 20:00 | 2024-08-13 20:00 | 2024-08-13 20:00 |  | 2024-08-13 20:00 | 0.00152 | 0.00057 | 0.07041 | 0.1415 | 0.00093 | 0.00273 | 0.09776 | 24.47 | 18.85 | 0.18 | 0.06 | 0.09 | 7.75 | 0.27 | No | No | No | Yes | Yes | No | Yes | K series | K series | K series | K series | K series | K series | K series | K series | KA79_c202_MIA_ol3 | Oct4_2024
84 | KA79_c205_MIA_ol1 | 99.5859 | 99.5859 | 0.2612 | 0.0758 | 11.5901 | 46.9589 | 0.1985 | 0.3875 | 40.114 | 0.0106 | 0.0148 | 0.0397 | 0.057 | 0.0156 | 0.0209 | 0.0629 | 0.26229 | 0.076115 | 11.6383 | 47.1541 | 0.19933 | 0.38911 | 40.2808 | 0.1867 | 0.0518 | 9.0091 | 28.3214 | 0.1538 | 0.3045 | 42.8075 | 18.7511 | 0.0076 | 0.0101 | 0.0308 | 0.0344 | 0.0121 | 0.0164 | 0.0294 | 0.0995 | 0.0213 | 3.4447 | 24.8747 | 0.0598 | 0.1107 | 57.1334 | 14.2561 |  | 0.99 | 0.855 | 0.922 | 0.845 | 0.821 | 0.836 | 1.007 | CaO | Cr2O3 | FeO | MgO | MnO | NiO | SiO2 | EDS | EDS | EDS | EDS | EDS | EDS | EDS | Diopside | Cr | Fayalite | Forsterite | Mn | Ni | Forsterite | 2024-08-13 20:00 | 2024-08-13 20:00 | 2024-08-13 20:00 |  | 2024-08-13 20:00 | 0.00159 | 0.00044 | 0.07554 | 0.13839 | 0.00126 | 0.00255 | 0.09792 | 23.93 | 18.88 | 0.18 | 0.04 | 0.13 | 8.31 | 0.25 | No | No | No | Yes | Yes | No | Yes | K series | K series | K series | K series | K series | K series | K series | K series | KA79_c205_MIA_ol1 | Oct4_2024
85 | KA79_c205_MIA_ol1_WDS | 99.5942 | 99.5942 | 0.2612 | 0.0758 | 11.5899 | 46.9618 | 0.1985 | 0.3923 | 40.1147 | 0.0106 | 0.0148 | 0.0397 | 0.0571 | 0.0156 | 0.0085 | 0.0629 | 0.26226 | 0.076109 | 11.6371 | 47.1531 | 0.19931 | 0.3939 | 40.2781 | 0.1867 | 0.0518 | 9.009 | 28.3232 | 0.1537 | 0.3083 | 42.81 | 18.7515 | 0.0076 | 0.0101 | 0.0308 | 0.0344 | 0.0121 | 0.0067 | 0.0294 | 0.0995 | 0.0213 | 3.4444 | 24.8746 | 0.0597 | 0.1121 | 57.133 | 14.2554 | 100.457 | 0.99 | 0.855 | 0.922 | 0.845 | 0.821 | 0.915 | 1.007 | CaO | Cr2O3 | FeO | MgO | MnO | NiO | SiO2 | EDS | EDS | EDS | EDS | EDS | WDS | EDS | Diopside | Cr | Fayalite | Forsterite | Mn | MAC - Pentlandite | Forsterite | 2024-08-13 20:00 | 2024-08-13 20:00 | 2024-08-13 20:00 | 2024-10-03 12:17 | 2024-08-13 20:00 | 0.00159 | 0.00044 | 0.07554 | 0.13839 | 0.00126 | 0.00258 | 0.09792 | 23.93 | 18.88 | 0.18 | 0.04 | 0.13 | 8.31 | 0.28 | No | No | No | Yes | Yes | No | No | K series | K series | K series | K series | K series | K series | K series | Kα | KA79_c205_MIA_ol1_WDS | Oct4_2024
86 | KA79_c205_MIA_ol2 | 99.4842 | 99.4842 | 0.28 | 0.0598 | 11.6923 | 46.8385 | 0.1731 | 0.4022 | 40.0383 | 0.0106 | 0.0148 | 0.0398 | 0.057 | 0.0156 | 0.0208 | 0.0628 | 0.28145 | 0.06011 | 11.7529 | 47.0813 | 0.174 | 0.40429 | 40.2459 | 0.2001 | 0.0409 | 9.0886 | 28.2488 | 0.134 | 0.3161 | 42.7399 | 18.7157 | 0.0076 | 0.0101 | 0.031 | 0.0344 | 0.012 | 0.0163 | 0.0294 | 0.1068 | 0.0168 | 3.4803 | 24.8485 | 0.0522 | 0.1151 | 57.1296 | 14.2507 |  | 0.99 | 0.855 | 0.923 | 0.844 | 0.821 | 0.836 | 1.007 | CaO | Cr2O3 | FeO | MgO | MnO | NiO | SiO2 | EDS | EDS | EDS | EDS | EDS | EDS | EDS | Diopside | Cr | Fayalite | Forsterite | Mn | Ni | Forsterite | 2024-08-13 20:00 | 2024-08-13 20:00 | 2024-08-13 20:00 |  | 2024-08-13 20:00 | 0.0017 | 0.00035 | 0.07622 | 0.13786 | 0.0011 | 0.00264 | 0.09773 | 23.84 | 18.85 | 0.2 | 0.03 | 0.11 | 8.39 | 0.26 | No | No | No | Yes | Yes | No | Yes | K series | K series | K series | K series | K series | K series | K series | K series | KA79_c205_MIA_ol2 | Oct4_2024
87 | KA79_c205_MIA_ol3 | 99.5602 | 99.5602 | 0.3011 | 0.0862 | 11.7018 | 46.7833 | 0.1694 | 0.3806 | 40.1379 | 0.0107 | 0.0148 | 0.0398 | 0.057 | 0.0156 | 0.0208 | 0.0629 | 0.30243 | 0.086581 | 11.7535 | 46.9899 | 0.17015 | 0.38228 | 40.3152 | 0.2152 | 0.059 | 9.096 | 28.2155 | 0.1312 | 0.2991 | 42.782 | 18.7623 | 0.0076 | 0.0101 | 0.031 | 0.0344 | 0.0121 | 0.0163 | 0.0294 | 0.1147 | 0.0242 | 3.4806 | 24.801 | 0.051 | 0.1089 | 57.1439 | 14.2757 |  | 0.99 | 0.855 | 0.922 | 0.844 | 0.821 | 0.836 | 1.008 | CaO | Cr2O3 | FeO | MgO | MnO | NiO | SiO2 | EDS | EDS | EDS | EDS | EDS | EDS | EDS | Diopside | Cr | Fayalite | Forsterite | Mn | Ni | Forsterite | 2024-08-13 20:00 | 2024-08-13 20:00 | 2024-08-13 20:00 |  | 2024-08-13 20:00 | 0.00183 | 0.0005 | 0.07627 | 0.13769 | 0.00108 | 0.0025 | 0.09803 | 23.81 | 18.9 | 0.21 | 0.05 | 0.11 | 8.39 | 0.25 | No | No | No | Yes | Yes | No | Yes | K series | K series | K series | K series | K series | K series | K series | K series | KA79_c205_MIA_ol3 | Oct4_2024
88 | KA79_c217_MIA_ol1 | 99.6372 | 99.6372 | 0.2988 | 0.0669 | 11.2096 | 47.372 | 0.1614 | 0.3869 | 40.1416 | 0.0107 | 0.0147 | 0.0391 | 0.0571 | 0.0154 | 0.0208 | 0.0629 | 0.29989 | 0.067144 | 11.2504 | 47.5445 | 0.16199 | 0.38831 | 40.2878 | 0.2135 | 0.0458 | 8.7134 | 28.5706 | 0.125 | 0.3041 | 42.9009 | 18.764 | 0.0077 | 0.0101 | 0.0304 | 0.0344 | 0.012 | 0.0163 | 0.0294 | 0.1135 | 0.0187 | 3.3236 | 25.0333 | 0.0485 | 0.1103 | 57.1205 | 14.2316 |  | 0.989 | 0.854 | 0.922 | 0.849 | 0.82 | 0.836 | 1.007 | CaO | Cr2O3 | FeO | MgO | MnO | NiO | SiO2 | EDS | EDS | EDS | EDS | EDS | EDS | EDS | Diopside | Cr | Fayalite | Forsterite | Mn | Ni | Forsterite | 2024-08-13 20:00 | 2024-08-13 20:00 | 2024-08-13 20:00 |  | 2024-08-13 20:00 | 0.00181 | 0.00039 | 0.07302 | 0.14033 | 0.00103 | 0.00254 | 0.09793 | 24.27 | 18.88 | 0.21 | 0.04 | 0.1 | 8.03 | 0.25 | No | No | No | Yes | Yes | No | Yes | K series | K series | K series | K series | K series | K series | K series | K series | KA79_c217_MIA_ol1 | Oct4_2024
89 | KA79_c217_MIA_ol1_WDS | 99.6606 | 99.6606 | 0.2988 | 0.0668 | 11.2091 | 47.3803 | 0.1615 | 0.4004 | 40.1438 | 0.0107 | 0.0147 | 0.0391 | 0.0571 | 0.0154 | 0.0086 | 0.0629 | 0.29982 | 0.067027 | 11.2473 | 47.5416 | 0.16205 | 0.40176 | 40.2805 | 0.2136 | 0.0457 | 8.713 | 28.5756 | 0.125 | 0.3147 | 42.9081 | 18.765 | 0.0077 | 0.0101 | 0.0304 | 0.0345 | 0.012 | 0.0068 | 0.0294 | 0.1135 | 0.0187 | 3.3228 | 25.033 | 0.0485 | 0.1142 | 57.1196 | 14.2298 | 100.48 | 0.989 | 0.854 | 0.922 | 0.849 | 0.82 | 0.915 | 1.007 | CaO | Cr2O3 | FeO | MgO | MnO | NiO | SiO2 | EDS | EDS | EDS | EDS | EDS | WDS | EDS | Diopside | Cr | Fayalite | Forsterite | Mn | MAC - Pentlandite | Forsterite | 2024-08-13 20:00 | 2024-08-13 20:00 | 2024-08-13 20:00 | 2024-10-03 12:17 | 2024-08-13 20:00 | 0.00181 | 0.00039 | 0.07302 | 0.14033 | 0.00103 | 0.00263 | 0.09793 | 24.27 | 18.88 | 0.21 | 0.04 | 0.1 | 8.03 | 0.29 | No | No | No | Yes | Yes | No | No | K series | K series | K series | K series | K series | K series | K series | Kα | KA79_c217_MIA_ol1_WDS | Oct4_2024
90 | KA79_c217_MIA_ol2 | 99.8827 | 99.8827 | 0.3004 | 0.1003 | 11.2623 | 47.4327 | 0.1599 | 0.4051 | 40.2219 | 0.0107 | 0.0148 | 0.0391 | 0.0572 | 0.0155 | 0.0208 | 0.0629 | 0.30075 | 0.10042 | 11.2755 | 47.4885 | 0.16009 | 0.40558 | 40.2692 | 0.2147 | 0.0686 | 8.7544 | 28.6072 | 0.1238 | 0.3184 | 42.994 | 18.8016 | 0.0076 | 0.0101 | 0.0304 | 0.0345 | 0.012 | 0.0163 | 0.0294 | 0.1139 | 0.0281 | 3.332 | 25.0115 | 0.0479 | 0.1153 | 57.1218 | 14.2295 |  | 0.99 | 0.854 | 0.922 | 0.848 | 0.82 | 0.836 | 1.007 | CaO | Cr2O3 | FeO | MgO | MnO | NiO | SiO2 | EDS | EDS | EDS | EDS | EDS | EDS | EDS | Diopside | Cr | Fayalite | Forsterite | Mn | Ni | Forsterite | 2024-08-13 20:00 | 2024-08-13 20:00 | 2024-08-13 20:00 |  | 2024-08-13 20:00 | 0.00182 | 0.00059 | 0.07337 | 0.14039 | 0.00102 | 0.00266 | 0.09813 | 24.28 | 18.92 | 0.21 | 0.06 | 0.1 | 8.07 | 0.27 | No | No | No | Yes | Yes | No | Yes | K series | K series | K series | K series | K series | K series | K series | K series | KA79_c217_MIA_ol2 | Oct4_2024
91 | KA79_c217_MIA_ol3 | 100.0208 | 100.0208 | 0.2892 | 0.0797 | 11.2114 | 47.5865 | 0.18 | 0.4124 | 40.2615 | 0.0107 | 0.0147 | 0.0391 | 0.0573 | 0.0155 | 0.0208 | 0.063 | 0.28914 | 0.079684 | 11.2091 | 47.5767 | 0.17996 | 0.41231 | 40.2532 | 0.2067 | 0.0546 | 8.7148 | 28.7 | 0.1394 | 0.3241 | 43.0612 | 18.8201 | 0.0076 | 0.0101 | 0.0304 | 0.0345 | 0.012 | 0.0163 | 0.0294 | 0.1094 | 0.0223 | 3.3115 | 25.0507 | 0.0538 | 0.1171 | 57.1154 | 14.2197 |  | 0.989 | 0.853 | 0.922 | 0.849 | 0.82 | 0.836 | 1.006 | CaO | Cr2O3 | FeO | MgO | MnO | NiO | SiO2 | EDS | EDS | EDS | EDS | EDS | EDS | EDS | Diopside | Cr | Fayalite | Forsterite | Mn | Ni | Forsterite | 2024-08-13 20:00 | 2024-08-13 20:00 | 2024-08-13 20:00 |  | 2024-08-13 20:00 | 0.00176 | 0.00047 | 0.07304 | 0.14096 | 0.00114 | 0.00271 | 0.09819 | 24.37 | 18.94 | 0.2 | 0.05 | 0.11 | 8.03 | 0.27 | No | No | No | Yes | Yes | No | Yes | K series | K series | K series | K series | K series | K series | K series | K series | KA79_c217_MIA_ol3 | Oct4_2024
92 | KA79_c216_MIB_ol1 | 99.4163 | 99.4163 | 0.2763 | 0.0793 | 11.4971 | 46.954 | 0.1798 | 0.4219 | 40.008 | 0.0106 | 0.0147 | 0.0395 | 0.057 | 0.0156 | 0.0208 | 0.0628 | 0.27792 | 0.079766 | 11.5646 | 47.2296 | 0.18086 | 0.42438 | 40.2429 | 0.1975 | 0.0542 | 8.9369 | 28.3185 | 0.1392 | 0.3315 | 42.7369 | 18.7015 | 0.0076 | 0.0101 | 0.0307 | 0.0344 | 0.0121 | 0.0163 | 0.0294 | 0.1054 | 0.0223 | 3.4222 | 24.9097 | 0.0542 | 0.1208 | 57.1255 | 14.2399 |  | 0.99 | 0.855 | 0.922 | 0.845 | 0.821 | 0.836 | 1.007 | CaO | Cr2O3 | FeO | MgO | MnO | NiO | SiO2 | EDS | EDS | EDS | EDS | EDS | EDS | EDS | Diopside | Cr | Fayalite | Forsterite | Mn | Ni | Forsterite | 2024-08-13 20:00 | 2024-08-13 20:00 | 2024-08-13 20:00 |  | 2024-08-13 20:00 | 0.00168 | 0.00046 | 0.07494 | 0.13845 | 0.00114 | 0.00277 | 0.09762 | 23.94 | 18.83 | 0.2 | 0.05 | 0.11 | 8.24 | 0.28 | No | No | No | Yes | Yes | No | Yes | K series | K series | K series | K series | K series | K series | K series | K series | KA79_c216_MIB_ol1 | Oct4_2024
93 | KA79_c216_MIB_ol1_WDS | 99.3417 | 99.3417 | 0.2762 | 0.0792 | 11.4989 | 46.928 | 0.1801 | 0.3784 | 40.0009 | 0.0106 | 0.0147 | 0.0395 | 0.0569 | 0.0156 | 0.0085 | 0.0628 | 0.27803 | 0.079725 | 11.5751 | 47.239 | 0.18129 | 0.38091 | 40.266 | 0.1974 | 0.0542 | 8.9383 | 28.3028 | 0.1395 | 0.2974 | 42.714 | 18.6982 | 0.0076 | 0.0101 | 0.0307 | 0.0343 | 0.0121 | 0.0067 | 0.0293 | 0.1054 | 0.0223 | 3.4248 | 24.9106 | 0.0543 | 0.1084 | 57.1285 | 14.2458 | 100.5 | 0.99 | 0.855 | 0.922 | 0.846 | 0.821 | 0.915 | 1.007 | CaO | Cr2O3 | FeO | MgO | MnO | NiO | SiO2 | EDS | EDS | EDS | EDS | EDS | WDS | EDS | Diopside | Cr | Fayalite | Forsterite | Mn | MAC - Pentlandite | Forsterite | 2024-08-13 20:00 | 2024-08-13 20:00 | 2024-08-13 20:00 | 2024-10-03 12:17 | 2024-08-13 20:00 | 0.00168 | 0.00046 | 0.07494 | 0.13845 | 0.00114 | 0.00249 | 0.09762 | 23.94 | 18.83 | 0.2 | 0.05 | 0.11 | 8.24 | 0.27 | No | No | No | Yes | Yes | No | No | K series | K series | K series | K series | K series | K series | K series | Kα | KA79_c216_MIB_ol1_WDS | Oct4_2024
94 | KA79_c216_MIB_ol2 | 98.9011 | 98.9011 | 0.279 | 0.0896 | 11.3283 | 46.813 | 0.1594 | 0.3966 | 39.8352 | 0.0106 | 0.0148 | 0.0393 | 0.0569 | 0.0155 | 0.0209 | 0.0627 | 0.2821 | 0.090596 | 11.4542 | 47.3331 | 0.16117 | 0.40101 | 40.2778 | 0.1994 | 0.0613 | 8.8057 | 28.2334 | 0.1235 | 0.3117 | 42.5454 | 18.6208 | 0.0076 | 0.0101 | 0.0306 | 0.0343 | 0.012 | 0.0164 | 0.0293 | 0.1069 | 0.0253 | 3.3873 | 24.9477 | 0.0483 | 0.114 | 57.1277 | 14.2428 |  | 0.99 | 0.854 | 0.922 | 0.847 | 0.821 | 0.836 | 1.007 | CaO | Cr2O3 | FeO | MgO | MnO | NiO | SiO2 | EDS | EDS | EDS | EDS | EDS | EDS | EDS | Diopside | Cr | Fayalite | Forsterite | Mn | Ni | Forsterite | 2024-08-13 20:00 | 2024-08-13 20:00 | 2024-08-13 20:00 |  | 2024-08-13 20:00 | 0.00169 | 0.00052 | 0.07382 | 0.13828 | 0.00101 | 0.00261 | 0.09721 | 23.91 | 18.75 | 0.2 | 0.05 | 0.1 | 8.12 | 0.26 | No | No | No | Yes | Yes | No | Yes | K series | K series | K series | K series | K series | K series | K series | K series | KA79_c216_MIB_ol2 | Oct4_2024
95 | KA79_c216_MIB_ol3 | 98.4796 | 98.4796 | 0.2849 | 0.0794 | 11.5079 | 46.4346 | 0.1648 | 0.3911 | 39.6169 | 0.0106 | 0.0147 | 0.0396 | 0.0567 | 0.0155 | 0.0208 | 0.0625 | 0.2893 | 0.080626 | 11.6856 | 47.1515 | 0.16734 | 0.39714 | 40.2285 | 0.2036 | 0.0543 | 8.9453 | 28.0052 | 0.1276 | 0.3073 | 42.3175 | 18.5188 | 0.0076 | 0.0101 | 0.0308 | 0.0342 | 0.012 | 0.0163 | 0.0292 | 0.1097 | 0.0226 | 3.4594 | 24.8785 | 0.0502 | 0.1131 | 57.1259 | 14.2406 |  | 0.99 | 0.855 | 0.922 | 0.844 | 0.821 | 0.836 | 1.007 | CaO | Cr2O3 | FeO | MgO | MnO | NiO | SiO2 | EDS | EDS | EDS | EDS | EDS | EDS | EDS | Diopside | Cr | Fayalite | Forsterite | Mn | Ni | Forsterite | 2024-08-13 20:00 | 2024-08-13 20:00 | 2024-08-13 20:00 |  | 2024-08-13 20:00 | 0.00173 | 0.00046 | 0.07501 | 0.13678 | 0.00105 | 0.00257 | 0.09669 | 23.65 | 18.64 | 0.2 | 0.05 | 0.1 | 8.25 | 0.26 | No | No | No | Yes | Yes | No | Yes | K series | K series | K series | K series | K series | K series | K series | K series | KA79_c216_MIB_ol3 | Oct4_2024
96 | KA79_c216_MIB_ol3_WDS | 98.4556 | 98.4556 | 0.2848 | 0.0793 | 11.5085 | 46.4262 | 0.1648 | 0.3772 | 39.6148 | 0.0106 | 0.0147 | 0.0396 | 0.0567 | 0.0155 | 0.0085 | 0.0625 | 0.28927 | 0.080544 | 11.689 | 47.1545 | 0.16739 | 0.38312 | 40.2362 | 0.2036 | 0.0543 | 8.9457 | 28.0002 | 0.1276 | 0.2964 | 42.3101 | 18.5177 | 0.0076 | 0.0101 | 0.0308 | 0.0342 | 0.012 | 0.0067 | 0.0292 | 0.1097 | 0.0225 | 3.4602 | 24.8788 | 0.0502 | 0.1091 | 57.1269 | 14.2426 | 100.496 | 0.99 | 0.855 | 0.922 | 0.845 | 0.821 | 0.915 | 1.007 | CaO | Cr2O3 | FeO | MgO | MnO | NiO | SiO2 | EDS | EDS | EDS | EDS | EDS | WDS | EDS | Diopside | Cr | Fayalite | Forsterite | Mn | MAC - Pentlandite | Forsterite | 2024-08-13 20:00 | 2024-08-13 20:00 | 2024-08-13 20:00 | 2024-10-03 12:17 | 2024-08-13 20:00 | 0.00173 | 0.00046 | 0.07501 | 0.13678 | 0.00105 | 0.00248 | 0.09669 | 23.65 | 18.64 | 0.2 | 0.05 | 0.1 | 8.25 | 0.27 | No | No | No | Yes | Yes | No | No | K series | K series | K series | K series | K series | K series | K series | Kα | KA79_c216_MIB_ol3_WDS | Oct4_2024
97 | KA79_c207_MIA_ol1 | 100.0172 | 100.0172 | 0.2551 | 0.0727 | 11.1212 | 47.6059 | 0.1456 | 0.4114 | 40.4053 | 0.0106 | 0.0148 | 0.039 | 0.0572 | 0.0154 | 0.0209 | 0.0631 | 0.25506 | 0.072687 | 11.1193 | 47.5977 | 0.14557 | 0.41133 | 40.3984 | 0.1823 | 0.0498 | 8.6447 | 28.7116 | 0.1127 | 0.3233 | 43.1055 | 18.8873 | 0.0076 | 0.0101 | 0.0303 | 0.0345 | 0.0119 | 0.0164 | 0.0295 | 0.0965 | 0.0203 | 3.2826 | 25.044 | 0.0435 | 0.1168 | 57.1355 | 14.2609 |  | 0.989 | 0.853 | 0.922 | 0.85 | 0.82 | 0.836 | 1.007 | CaO | Cr2O3 | FeO | MgO | MnO | NiO | SiO2 | EDS | EDS | EDS | EDS | EDS | EDS | EDS | Diopside | Cr | Fayalite | Forsterite | Mn | Ni | Forsterite | 2024-08-13 20:00 | 2024-08-13 20:00 | 2024-08-13 20:00 |  | 2024-08-13 20:00 | 0.00155 | 0.00042 | 0.07244 | 0.14122 | 0.00092 | 0.0027 | 0.09859 | 24.42 | 19.01 | 0.18 | 0.04 | 0.09 | 7.97 | 0.27 | No | No | No | Yes | Yes | No | Yes | K series | K series | K series | K series | K series | K series | K series | K series | KA79_c207_MIA_ol1 | Oct4_2024
98 | KA79_c207_MIA_ol1_WDS | 99.9835 | 99.9835 | 0.2551 | 0.0728 | 11.1222 | 47.594 | 0.1457 | 0.3916 | 40.4021 | 0.0106 | 0.0148 | 0.039 | 0.0572 | 0.0154 | 0.0086 | 0.0631 | 0.25514 | 0.072812 | 11.124 | 47.6019 | 0.14572 | 0.39166 | 40.4088 | 0.1823 | 0.0498 | 8.6455 | 28.7045 | 0.1128 | 0.3078 | 43.0951 | 18.8858 | 0.0076 | 0.0101 | 0.0303 | 0.0345 | 0.0119 | 0.0067 | 0.0295 | 0.0965 | 0.0203 | 3.2838 | 25.0443 | 0.0436 | 0.1112 | 57.1368 | 14.2635 | 100.494 | 0.989 | 0.853 | 0.922 | 0.851 | 0.82 | 0.915 | 1.007 | CaO | Cr2O3 | FeO | MgO | MnO | NiO | SiO2 | EDS | EDS | EDS | EDS | EDS | WDS | EDS | Diopside | Cr | Fayalite | Forsterite | Mn | MAC - Pentlandite | Forsterite | 2024-08-13 20:00 | 2024-08-13 20:00 | 2024-08-13 20:00 | 2024-10-03 12:17 | 2024-08-13 20:00 | 0.00155 | 0.00042 | 0.07244 | 0.14122 | 0.00093 | 0.00257 | 0.09859 | 24.42 | 19.01 | 0.18 | 0.04 | 0.09 | 7.97 | 0.28 | No | No | No | Yes | Yes | No | No | K series | K series | K series | K series | K series | K series | K series | Kα | KA79_c207_MIA_ol1_WDS | Oct4_2024
99 | KA79_c207_MIA_ol2 | 99.5869 | 99.5869 | 0.2789 | 0.0565 | 10.9985 | 47.4798 | 0.1732 | 0.4013 | 40.1987 | 0.0106 | 0.0147 | 0.0388 | 0.0571 | 0.0155 | 0.0208 | 0.0629 | 0.28006 | 0.056734 | 11.0441 | 47.6768 | 0.17392 | 0.40296 | 40.3654 | 0.1993 | 0.0387 | 8.5493 | 28.6356 | 0.1341 | 0.3154 | 42.9238 | 18.7907 | 0.0076 | 0.01 | 0.0301 | 0.0344 | 0.012 | 0.0163 | 0.0294 | 0.1059 | 0.0158 | 3.2596 | 25.0796 | 0.052 | 0.1144 | 57.1269 | 14.2458 |  | 0.989 | 0.853 | 0.922 | 0.851 | 0.82 | 0.836 | 1.007 | CaO | Cr2O3 | FeO | MgO | MnO | NiO | SiO2 | EDS | EDS | EDS | EDS | EDS | EDS | EDS | Diopside | Cr | Fayalite | Forsterite | Mn | Ni | Forsterite | 2024-08-13 20:00 | 2024-08-13 20:00 | 2024-08-13 20:00 |  | 2024-08-13 20:00 | 0.00169 | 0.00033 | 0.07163 | 0.14097 | 0.0011 | 0.00264 | 0.09807 | 24.38 | 18.91 | 0.2 | 0.03 | 0.11 | 7.88 | 0.26 | No | No | No | Yes | Yes | No | Yes | K series | K series | K series | K series | K series | K series | K series | K series | KA79_c207_MIA_ol2 | Oct4_2024
100 | KA79_c207_MIA_ol3 | 99.8657 | 99.8657 | 0.2722 | 0.0879 | 11.2264 | 47.4503 | 0.1508 | 0.4195 | 40.2584 | 0.0107 | 0.0148 | 0.0391 | 0.0571 | 0.0154 | 0.0209 | 0.063 | 0.27257 | 0.088018 | 11.2415 | 47.5142 | 0.151 | 0.42006 | 40.3126 | 0.1946 | 0.0601 | 8.7265 | 28.6178 | 0.1168 | 0.3297 | 43.0016 | 18.8186 | 0.0076 | 0.0101 | 0.0304 | 0.0345 | 0.0119 | 0.0164 | 0.0294 | 0.1032 | 0.0246 | 3.3211 | 25.0186 | 0.0452 | 0.1194 | 57.1267 | 14.2412 |  | 0.989 | 0.854 | 0.922 | 0.849 | 0.82 | 0.836 | 1.007 | CaO | Cr2O3 | FeO | MgO | MnO | NiO | SiO2 | EDS | EDS | EDS | EDS | EDS | EDS | EDS | Diopside | Cr | Fayalite | Forsterite | Mn | Ni | Forsterite | 2024-08-13 20:00 | 2024-08-13 20:00 | 2024-08-13 20:00 |  | 2024-08-13 20:00 | 0.00165 | 0.00051 | 0.07314 | 0.14051 | 0.00096 | 0.00276 | 0.09821 | 24.3 | 18.94 | 0.19 | 0.05 | 0.1 | 8.05 | 0.28 | No | No | No | Yes | Yes | No | Yes | K series | K series | K series | K series | K series | K series | K series | K series | KA79_c207_MIA_ol3 | Oct4_2024
101 | AMG98_48g_c355_MI_ol1 | 98.6371 | 98.6371 | 0.23 | 0.0847 | 12.5637 | 45.6812 | 0.1645 | 0.4137 | 39.4994 | 0.0105 | 0.0147 | 0.0409 | 0.0566 | 0.0156 | 0.0209 | 0.0624 | 0.23318 | 0.08587 | 12.7373 | 46.3123 | 0.16677 | 0.41942 | 40.0451 | 0.1644 | 0.0579 | 9.7659 | 27.5508 | 0.1274 | 0.3251 | 42.1817 | 18.4638 | 0.0075 | 0.01 | 0.0318 | 0.0342 | 0.0121 | 0.0164 | 0.0292 | 0.0889 | 0.0241 | 3.7891 | 24.5547 | 0.0502 | 0.12 | 57.1284 | 14.2447 |  | 0.992 | 0.858 | 0.924 | 0.834 | 0.822 | 0.836 | 1.007 | CaO | Cr2O3 | FeO | MgO | MnO | NiO | SiO2 | EDS | EDS | EDS | EDS | EDS | EDS | EDS | Diopside | Cr | Fayalite | Forsterite | Mn | Ni | Forsterite | 2024-08-13 20:00 | 2024-08-13 20:00 | 2024-08-13 20:00 |  | 2024-08-13 20:00 | 0.0014 | 0.0005 | 0.08202 | 0.13284 | 0.00105 | 0.00272 | 0.09644 | 22.97 | 18.6 | 0.16 | 0.05 | 0.1 | 9.02 | 0.27 | No | No | No | Yes | Yes | No | Yes | K series | K series | K series | K series | K series | K series | K series | K series | AMG98_48g_c355_MI_ol1 | Oct4_2024
102 | AMG98_48g_c355_MI_ol1_WDS | 98.5931 | 98.5931 | 0.23 | 0.0845 | 12.5649 | 45.6664 | 0.1643 | 0.3878 | 39.4952 | 0.0105 | 0.0147 | 0.0409 | 0.0566 | 0.0157 | 0.0086 | 0.0624 | 0.23328 | 0.085706 | 12.7442 | 46.318 | 0.16664 | 0.39333 | 40.0588 | 0.1644 | 0.0578 | 9.7669 | 27.5419 | 0.1273 | 0.3048 | 42.1683 | 18.4618 | 0.0075 | 0.0101 | 0.0318 | 0.0341 | 0.0121 | 0.0068 | 0.0292 | 0.0889 | 0.0241 | 3.7908 | 24.5553 | 0.0502 | 0.1125 | 57.1301 | 14.2481 | 100.489 | 0.992 | 0.858 | 0.924 | 0.834 | 0.822 | 0.916 | 1.008 | CaO | Cr2O3 | FeO | MgO | MnO | NiO | SiO2 | EDS | EDS | EDS | EDS | EDS | WDS | EDS | Diopside | Cr | Fayalite | Forsterite | Mn | MAC - Pentlandite | Forsterite | 2024-08-13 20:00 | 2024-08-13 20:00 | 2024-08-13 20:00 | 2024-10-03 12:17 | 2024-08-13 20:00 | 0.0014 | 0.0005 | 0.08202 | 0.13284 | 0.00105 | 0.00255 | 0.09644 | 22.97 | 18.6 | 0.16 | 0.05 | 0.1 | 9.02 | 0.28 | No | No | No | Yes | Yes | No | No | K series | K series | K series | K series | K series | K series | K series | Kα | AMG98_48g_c355_MI_ol1_WDS | Oct4_2024
103 | AMG98_48g_c355_MI_ol2 | 98.4609 | 98.4609 | 0.2308 | 0.0466 | 12.5219 | 45.6411 | 0.1702 | 0.4262 | 39.4242 | 0.0105 | 0.0147 | 0.0408 | 0.0566 | 0.0156 | 0.0209 | 0.0623 | 0.23441 | 0.047328 | 12.7176 | 46.3545 | 0.17286 | 0.43286 | 40.0404 | 0.1649 | 0.0319 | 9.7334 | 27.5266 | 0.1318 | 0.3349 | 42.1086 | 18.4287 | 0.0075 | 0.01 | 0.0317 | 0.0341 | 0.0121 | 0.0165 | 0.0291 | 0.0893 | 0.0133 | 3.7827 | 24.5738 | 0.0521 | 0.1238 | 57.1239 | 14.2411 |  | 0.992 | 0.858 | 0.924 | 0.834 | 0.822 | 0.836 | 1.007 | CaO | Cr2O3 | FeO | MgO | MnO | NiO | SiO2 | EDS | EDS | EDS | EDS | EDS | EDS | EDS | Diopside | Cr | Fayalite | Forsterite | Mn | Ni | Forsterite | 2024-08-13 20:00 | 2024-08-13 20:00 | 2024-08-13 20:00 |  | 2024-08-13 20:00 | 0.0014 | 0.00027 | 0.08175 | 0.13276 | 0.00108 | 0.0028 | 0.09624 | 22.96 | 18.56 | 0.16 | 0.03 | 0.11 | 8.99 | 0.28 | No | No | No | Yes | Yes | No | Yes | K series | K series | K series | K series | K series | K series | K series | K series | AMG98_48g_c355_MI_ol2 | Oct4_2024
104 | AMG98_48g_c355_MI_ol3 | 98.5937 | 98.5937 | 0.2541 | 0.08 | 12.5841 | 45.559 | 0.1899 | 0.4234 | 39.5031 | 0.0106 | 0.0147 | 0.0409 | 0.0566 | 0.0156 | 0.021 | 0.0624 | 0.25772 | 0.081141 | 12.7636 | 46.2089 | 0.19261 | 0.42944 | 40.0666 | 0.1816 | 0.0548 | 9.7818 | 27.4771 | 0.1471 | 0.3327 | 42.153 | 18.4656 | 0.0076 | 0.01 | 0.0318 | 0.0341 | 0.0121 | 0.0165 | 0.0292 | 0.0983 | 0.0228 | 3.7982 | 24.5082 | 0.058 | 0.1229 | 57.1343 | 14.2572 |  | 0.992 | 0.858 | 0.924 | 0.833 | 0.822 | 0.836 | 1.008 | CaO | Cr2O3 | FeO | MgO | MnO | NiO | SiO2 | EDS | EDS | EDS | EDS | EDS | EDS | EDS | Diopside | Cr | Fayalite | Forsterite | Mn | Ni | Forsterite | 2024-08-13 20:00 | 2024-08-13 20:00 | 2024-08-13 20:00 |  | 2024-08-13 20:00 | 0.00155 | 0.00047 | 0.08216 | 0.13237 | 0.00121 | 0.00278 | 0.09648 | 22.89 | 18.61 | 0.18 | 0.05 | 0.12 | 9.04 | 0.28 | No | No | No | Yes | Yes | No | Yes | K series | K series | K series | K series | K series | K series | K series | K series | AMG98_48g_c355_MI_ol3 | Oct4_2024
105 | AMG98_48g_c353_MIY_ol1 | 98.7093 | 98.7093 | 0.2461 | 0.0477 | 11.9221 | 46.2616 | 0.1559 | 0.407 | 39.669 | 0.0105 | 0.0146 | 0.04 | 0.0568 | 0.0155 | 0.0209 | 0.0626 | 0.24932 | 0.048324 | 12.078 | 46.8665 | 0.15794 | 0.41232 | 40.1877 | 0.1759 | 0.0326 | 9.2672 | 27.9009 | 0.1207 | 0.3198 | 42.3491 | 18.5431 | 0.0075 | 0.01 | 0.0311 | 0.0342 | 0.012 | 0.0165 | 0.0292 | 0.0947 | 0.0135 | 3.5814 | 24.7682 | 0.0474 | 0.1176 | 57.128 | 14.2492 |  | 0.991 | 0.856 | 0.923 | 0.841 | 0.821 | 0.836 | 1.007 | CaO | Cr2O3 | FeO | MgO | MnO | NiO | SiO2 | EDS | EDS | EDS | EDS | EDS | EDS | EDS | Diopside | Cr | Fayalite | Forsterite | Mn | Ni | Forsterite | 2024-08-13 20:00 | 2024-08-13 20:00 | 2024-08-13 20:00 |  | 2024-08-13 20:00 | 0.0015 | 0.00028 | 0.07776 | 0.13566 | 0.00099 | 0.00267 | 0.09682 | 23.46 | 18.67 | 0.17 | 0.03 | 0.1 | 8.55 | 0.27 | No | No | No | Yes | Yes | No | Yes | K series | K series | K series | K series | K series | K series | K series | K series | AMG98_48g_c353_MIY_ol1 | Oct4_2024
106 | AMG98_48g_c353_MIY_ol1_WDS | 98.6686 | 98.6686 | 0.2461 | 0.0477 | 11.9231 | 46.2476 | 0.1559 | 0.383 | 39.6652 | 0.0105 | 0.0146 | 0.04 | 0.0567 | 0.0155 | 0.0085 | 0.0626 | 0.24942 | 0.048344 | 12.084 | 46.8716 | 0.158 | 0.38817 | 40.2004 | 0.1759 | 0.0327 | 9.268 | 27.8924 | 0.1207 | 0.301 | 42.3366 | 18.5413 | 0.0075 | 0.01 | 0.0311 | 0.0342 | 0.012 | 0.0067 | 0.0292 | 0.0947 | 0.0136 | 3.5828 | 24.7687 | 0.0474 | 0.1107 | 57.1296 | 14.2524 | 100.491 | 0.991 | 0.856 | 0.923 | 0.841 | 0.821 | 0.916 | 1.007 | CaO | Cr2O3 | FeO | MgO | MnO | NiO | SiO2 | EDS | EDS | EDS | EDS | EDS | WDS | EDS | Diopside | Cr | Fayalite | Forsterite | Mn | MAC - Pentlandite | Forsterite | 2024-08-13 20:00 | 2024-08-13 20:00 | 2024-08-13 20:00 | 2024-10-03 12:17 | 2024-08-13 20:00 | 0.0015 | 0.00028 | 0.07776 | 0.13566 | 0.00099 | 0.00252 | 0.09682 | 23.46 | 18.67 | 0.17 | 0.03 | 0.1 | 8.55 | 0.28 | No | No | No | Yes | Yes | No | No | K series | K series | K series | K series | K series | K series | K series | Kα | AMG98_48g_c353_MIY_ol1_WDS | Oct4_2024
107 | AMG98_48g_c353_MIY_ol2 | 98.9875 | 98.9875 | 0.2199 | 0.056 | 11.9282 | 46.3922 | 0.2021 | 0.4173 | 39.7717 | 0.0104 | 0.0147 | 0.04 | 0.0568 | 0.0156 | 0.021 | 0.0626 | 0.22215 | 0.056573 | 12.0502 | 46.8668 | 0.20417 | 0.42157 | 40.1785 | 0.1572 | 0.0383 | 9.272 | 27.9797 | 0.1565 | 0.328 | 42.4648 | 18.5911 | 0.0074 | 0.01 | 0.0311 | 0.0343 | 0.0121 | 0.0165 | 0.0293 | 0.0844 | 0.0159 | 3.5734 | 24.7703 | 0.0613 | 0.1202 | 57.1275 | 14.247 |  | 0.991 | 0.856 | 0.923 | 0.84 | 0.821 | 0.836 | 1.007 | CaO | Cr2O3 | FeO | MgO | MnO | NiO | SiO2 | EDS | EDS | EDS | EDS | EDS | EDS | EDS | Diopside | Cr | Fayalite | Forsterite | Mn | Ni | Forsterite | 2024-08-13 20:00 | 2024-08-13 20:00 | 2024-08-13 20:00 |  | 2024-08-13 20:00 | 0.00134 | 0.00033 | 0.0778 | 0.13601 | 0.00129 | 0.00274 | 0.09706 | 23.52 | 18.72 | 0.16 | 0.03 | 0.13 | 8.56 | 0.27 | No | No | No | Yes | Yes | No | Yes | K series | K series | K series | K series | K series | K series | K series | K series | AMG98_48g_c353_MIY_ol2 | Oct4_2024
108 | AMG98_48g_c353_MIY_ol3 | 99.1167 | 99.1167 | 0.2297 | 0.0679 | 11.9267 | 46.3893 | 0.1881 | 0.4366 | 39.8785 | 0.0105 | 0.0146 | 0.04 | 0.0568 | 0.0156 | 0.0209 | 0.0627 | 0.23175 | 0.068505 | 12.033 | 46.8027 | 0.18978 | 0.44049 | 40.2338 | 0.1642 | 0.0465 | 9.2708 | 27.9779 | 0.1456 | 0.3431 | 42.5276 | 18.641 | 0.0075 | 0.01 | 0.0311 | 0.0343 | 0.0121 | 0.0165 | 0.0293 | 0.088 | 0.0192 | 3.5683 | 24.7368 | 0.057 | 0.1256 | 57.1382 | 14.2668 |  | 0.991 | 0.856 | 0.923 | 0.84 | 0.821 | 0.836 | 1.007 | CaO | Cr2O3 | FeO | MgO | MnO | NiO | SiO2 | EDS | EDS | EDS | EDS | EDS | EDS | EDS | Diopside | Cr | Fayalite | Forsterite | Mn | Ni | Forsterite | 2024-08-13 20:00 | 2024-08-13 20:00 | 2024-08-13 20:00 |  | 2024-08-13 20:00 | 0.0014 | 0.0004 | 0.07779 | 0.13598 | 0.0012 | 0.00287 | 0.09736 | 23.51 | 18.77 | 0.16 | 0.04 | 0.12 | 8.56 | 0.29 | No | No | No | Yes | Yes | No | Yes | K series | K series | K series | K series | K series | K series | K series | K series | AMG98_48g_c353_MIY_ol3 | Oct4_2024
109 | AMG98_48g_c353_MIX_ol1 | 98.9357 | 98.9357 | 0.2367 | 0.0678 | 11.8772 | 46.3251 | 0.1996 | 0.4258 | 39.8036 | 0.0105 | 0.0147 | 0.04 | 0.0568 | 0.0156 | 0.021 | 0.0626 | 0.23925 | 0.068529 | 12.005 | 46.8234 | 0.20175 | 0.43038 | 40.2317 | 0.1692 | 0.0464 | 9.2323 | 27.9392 | 0.1546 | 0.3346 | 42.4535 | 18.606 | 0.0075 | 0.01 | 0.0311 | 0.0343 | 0.0121 | 0.0165 | 0.0293 | 0.0909 | 0.0192 | 3.5597 | 24.7452 | 0.0606 | 0.1227 | 57.1371 | 14.2647 |  | 0.991 | 0.856 | 0.923 | 0.841 | 0.821 | 0.836 | 1.007 | CaO | Cr2O3 | FeO | MgO | MnO | NiO | SiO2 | EDS | EDS | EDS | EDS | EDS | EDS | EDS | Diopside | Cr | Fayalite | Forsterite | Mn | Ni | Forsterite | 2024-08-13 20:00 | 2024-08-13 20:00 | 2024-08-13 20:00 |  | 2024-08-13 20:00 | 0.00144 | 0.0004 | 0.07747 | 0.13584 | 0.00127 | 0.0028 | 0.09718 | 23.49 | 18.74 | 0.17 | 0.04 | 0.13 | 8.52 | 0.28 | No | No | No | Yes | Yes | No | Yes | K series | K series | K series | K series | K series | K series | K series | K series | AMG98_48g_c353_MIX_ol1 | Oct4_2024
110 | AMG98_48g_c353_MIX_ol1_WDS | 98.9048 | 98.9048 | 0.2367 | 0.0678 | 11.8781 | 46.3145 | 0.1996 | 0.4076 | 39.8006 | 0.0105 | 0.0147 | 0.04 | 0.0568 | 0.0156 | 0.0086 | 0.0626 | 0.23932 | 0.068551 | 12.0096 | 46.8273 | 0.20181 | 0.41211 | 40.2413 | 0.1691 | 0.0464 | 9.233 | 27.9328 | 0.1545 | 0.3203 | 42.444 | 18.6046 | 0.0075 | 0.01 | 0.0311 | 0.0342 | 0.0121 | 0.0068 | 0.0293 | 0.0909 | 0.0192 | 3.5608 | 24.7456 | 0.0606 | 0.1175 | 57.1383 | 14.2671 | 100.485 | 0.991 | 0.856 | 0.923 | 0.841 | 0.821 | 0.916 | 1.007 | CaO | Cr2O3 | FeO | MgO | MnO | NiO | SiO2 | EDS | EDS | EDS | EDS | EDS | WDS | EDS | Diopside | Cr | Fayalite | Forsterite | Mn | MAC - Pentlandite | Forsterite | 2024-08-13 20:00 | 2024-08-13 20:00 | 2024-08-13 20:00 | 2024-10-03 12:17 | 2024-08-13 20:00 | 0.00144 | 0.0004 | 0.07747 | 0.13584 | 0.00127 | 0.00268 | 0.09718 | 23.49 | 18.74 | 0.17 | 0.04 | 0.13 | 8.52 | 0.29 | No | No | No | Yes | Yes | No | No | K series | K series | K series | K series | K series | K series | K series | Kα | AMG98_48g_c353_MIX_ol1_WDS | Oct4_2024
111 | AMG98_48g_c353_MIX_ol2 | 99.1683 | 99.1683 | 0.2316 | 0.0777 | 11.8966 | 46.4304 | 0.1679 | 0.4038 | 39.9603 | 0.0105 | 0.0146 | 0.04 | 0.0569 | 0.0156 | 0.0209 | 0.0627 | 0.23354 | 0.078352 | 11.9964 | 46.8198 | 0.16931 | 0.40719 | 40.2954 | 0.1655 | 0.0532 | 9.2474 | 28.0027 | 0.1301 | 0.3173 | 42.5729 | 18.6793 | 0.0075 | 0.01 | 0.0311 | 0.0343 | 0.0121 | 0.0164 | 0.0293 | 0.0887 | 0.022 | 3.5561 | 24.7362 | 0.0508 | 0.1161 | 57.147 | 14.2831 |  | 0.991 | 0.856 | 0.923 | 0.841 | 0.821 | 0.836 | 1.008 | CaO | Cr2O3 | FeO | MgO | MnO | NiO | SiO2 | EDS | EDS | EDS | EDS | EDS | EDS | EDS | Diopside | Cr | Fayalite | Forsterite | Mn | Ni | Forsterite | 2024-08-13 20:00 | 2024-08-13 20:00 | 2024-08-13 20:00 |  | 2024-08-13 20:00 | 0.00141 | 0.00046 | 0.07758 | 0.13624 | 0.00107 | 0.00265 | 0.09759 | 23.56 | 18.82 | 0.16 | 0.05 | 0.11 | 8.53 | 0.27 | No | No | No | Yes | Yes | No | Yes | K series | K series | K series | K series | K series | K series | K series | K series | AMG98_48g_c353_MIX_ol2 | Oct4_2024
112 | AMG98_48g_c353_MIX_ol3 | 99.1757 | 99.1757 | 0.2305 | 0.0753 | 11.9335 | 46.4297 | 0.1864 | 0.4343 | 39.8861 | 0.0105 | 0.0147 | 0.04 | 0.0569 | 0.0155 | 0.0209 | 0.0627 | 0.23242 | 0.075926 | 12.0327 | 46.8156 | 0.18795 | 0.43791 | 40.2176 | 0.1647 | 0.0515 | 9.2761 | 28.0022 | 0.1443 | 0.3413 | 42.5509 | 18.6446 | 0.0075 | 0.01 | 0.0311 | 0.0343 | 0.012 | 0.0164 | 0.0293 | 0.0883 | 0.0213 | 3.5683 | 24.7437 | 0.0564 | 0.1249 | 57.1359 | 14.2612 |  | 0.991 | 0.856 | 0.923 | 0.84 | 0.821 | 0.836 | 1.007 | CaO | Cr2O3 | FeO | MgO | MnO | NiO | SiO2 | EDS | EDS | EDS | EDS | EDS | EDS | EDS | Diopside | Cr | Fayalite | Forsterite | Mn | Ni | Forsterite | 2024-08-13 20:00 | 2024-08-13 20:00 | 2024-08-13 20:00 |  | 2024-08-13 20:00 | 0.0014 | 0.00044 | 0.07784 | 0.1361 | 0.00119 | 0.00285 | 0.09737 | 23.53 | 18.78 | 0.16 | 0.04 | 0.12 | 8.56 | 0.29 | No | No | No | Yes | Yes | No | Yes | K series | K series | K series | K series | K series | K series | K series | K series | AMG98_48g_c353_MIX_ol3 | Oct4_2024